## método racional
MÉTODO RACIONAL |  | COMPLETAR
10.142
CUENCA GRANDE |  |  |  |  | 1.84 | [5 empty] | CUENCA CHICA
tc (hs) | 1.8203 | L (Km) | 8.88 | [7 empty] | tc (hs) | 0.54946 | L (Km) | 1.94
|  | S (%) | 1.54 | [9 empty] | S (%) | 1.65
Qmax(m3/s) = | 72.3937 | c = | 0.38 | [7 empty] | Qmax(m3/s) = | 19.3292 | c = | 0.38
|  | i(mm/h) = | 26.9166 | P (mm) = | 48.9962 | P3,10 (mm) = | 98 | [5 empty] | i(mm/h) = | 83.616 | P (mm) = | 45.9436 | P3,10 (mm) = | 98
[6 empty] | CT = | 0.64724 | Tr | 2 | [7 empty] | CT = | 1 | Tr | 10
[6 empty] | CD = | 0.80272 | [9 empty] | CD = | 0.47153
[6 empty] | CA = | 0.9623 | Si pluv. CA = 1 | [8 empty] | CA = | 0.99422
|  |  |  | tc (hs) = d = | 1.8203 | [9 empty] | tc (hs) = d = | 0.54946
|  | Ac (ha) = | 2548 | [9 empty] | Ac (ha) = | 219
|  | Ac (km2) = | 25.48 | [9 empty] | Ac (km2) = | 2.19
Período de Retorno (años)
[7 empty] | Caracaterísticas de la superficie | 2 | 5 | 10 | 25 | 50 | 100 | 500
Áreas desarrolladas
[7 empty] | Asfáltico | 0,73 | 0,77 | 0,81 | 0,86 | 0,9 | 0,95 | 1
[7 empty] | Concreto/techo | 0,75 | 0,77 | 0,82 | 0,88 | 0,92 | 0,97 | 1
Zonas verdes
Condición pobre (cubierta de pasto menor del 50% del área)
[7 empty] | Plano 0-2% | 0,32 | 0,34 | 0.37 | 0.4 | 0.44 | 0.47 | 0.58
[7 empty] | Promedio 2-7% | 0.37 | 0.4 | 0.43 | 0.46 | 0.49 | 0,53 | 0.61
[7 empty] | Pendiente >7% | 0.4 | 0.43 | 0.45 | 0,49 | 0,52 | 0,55 | 0.62
Condición normal (cubierta de pasto del 50-75% del área)
[7 empty] | Plano 0-2% | 0.25 | 0.28 | 0.3 | 0.34 | 0.37 | 0.41 | 0,53
[7 empty] | Promedio 2-7% | 0.33 | 0.36 | 0.38 | 0.42 | 0.45 | 0,49 | 0.58
[7 empty] | Pendiente >7% | 0.37 | 0.4 | 0.42 | 0.46 | 0.49 | 0.53 | 0.6
Condición buena (cubierta de pasto >75% del área), Plano 0-2%
[7 empty] | Plano 0-2% | 0.21 | 0.23 | 0.25 | 0.29 | 0.32 | 0.36 | 0.49
[7 empty] | Promedio 2-7% | 0.29 | 0.32 | 0.35 | 0.39 | 0.42 | 0.46 | 0.56
[7 empty] | Pendiente >7% | 0.34 | 0.37 | 0.4 | 0.44 | 0.47 | 0.51 | 0.58
Áreas no desarrolladas
Areas de cultivos
[7 empty] | Plano 0-2% | 0.31 | 0.34 | 0.36 | 0.4 | 0.43 | 0.47 | 0.57
[7 empty] | Promedio 2-7% | 0.35 | 0.38 | 0.41 | 0.44 | 0.48 | 0.51 | 0.6
[7 empty] | Pendiente >7% | 0.39 | 0.42 | 0.44 | 0.48 | 0.51 | 0.54 | 0.61
Pastizales
[7 empty] | Plano 0-2% | 0.25 | 0.28 | 0.3 | 0.34 | 0.37 | 0.41 | 0.53
[7 empty] | Promedio 2-7% | 0.33 | 0.36 | 0.38 | 0.42 | 0.45 | 0.49 | 0.58
[7 empty] | Pendiente >7% | 0.37 | 0.4 | 0.42 | 0.46 | 0.49 | 0.53 | 0.6
Bosques
[7 empty] | Plano 0-2% | 0.22 | 0.25 | 0.28 | 0.31 | 0.35 | 0.39 | 0.48
[7 empty] | Promedio 2-7% | 0.31 | 0.34 | 0.36 | 0.4 | 0.43 | 0.47 | 0.56
[7 empty] | Pendiente >7% | 0.35 | 0.39 | 0.41 | 0.45 | 0.48 | 0.52 | 0.58

## NRCS - Gande
MÉTODO NRCS |  | COMPLETAR
CUENCA GRANDE
[6 empty] | PARTE 1: TORMENTA DE DISEÑO | [7 empty] | PARTE 2: PRECIPITACIÓN EFECTIVA
Datos: | [5 empty] | Duración (hs) | CD | CT | CA | P3,10,p (mm) | Precipitación (mm) | Incrementos (mm) | Tormenta (mm) | Tormenta Acumulada (mm) | Pe (mm) | Inc. Pe (mm) | Déficit (mm) | Pe corregido (mm)
tc (hs) | 1.8203 | L (Km) | 8.8801 |  | 1 | 0.26005 | 0.33518 | 0.85949 | 0.91343 | 98 | 25.7883 | 25.7883 | 3.1204 | 3.1204 | 0 | 0 | 3.1204 | 0
|  | S (%) | 1.54 |  | 2 | 0.52009 | 0.46001 | 0.85949 | 0.93562 | 98 | 36.252 | 10.4636 | 3.5734 | 6.6938 | 0 | 0 | 3.5734 | 0
Área (km2) | 25.48 |  |  |  | 3 | 0.78014 | 0.55165 | 0.85949 | 0.94586 | 98 | 43.9497 | 7.6978 | 4.0876 | 10.7814 | 0 | 0 | 4.0876 | 0
[5 empty] | 4 | 1.0402 | 0.62691 | 0.85949 | 0.95212 | 98 | 50.2767 | 6.3269 | 4.879 | 15.6604 | 0.024322 | 0.024322 | 4.8547 | 0.024322
Duración total (hs) | 3.1205 |  |  |  | 5 | 1.3002 | 0.692 | 0.85949 | 0.95647 | 98 | 55.7504 | 5.4737 | 6.3269 | 21.9874 | 0.73975 | 0.71543 | 5.6115 | 0.71543
[5 empty] | 6 | 1.5603 | 0.75001 | 0.85949 | 0.95973 | 98 | 60.6294 | 4.879 | 10.4636 | 32.451 | 3.6589 | 2.9191 | 7.5445 | 2.9191
Período de retorno Tr (años) | 5 |  |  |  | 7 | 1.8203 | 0.80272 | 0.85949 | 0.9623 | 98 | 65.0644 | 4.435 | 25.7883 | 58.2393 | 16.6867 | 13.0278 | 12.7605 | 13.0278
[5 empty] | 8 | 2.0804 | 0.8513 | 0.85949 | 0.96439 | 98 | 69.152 | 4.0876 | 7.6978 | 65.9371 | 21.6104 | 4.9237 | 2.7741 | 4.9237
P3,10,p (mm) | 98 |  |  |  | 9 | 2.3404 | 0.89654 | 0.85949 | 0.96614 | 98 | 72.9586 | 3.8066 | 5.4737 | 71.4108 | 25.3133 | 3.7029 | 1.7708 | 3.7029
[5 empty] | 10 | 2.6005 | 0.93901 | 0.85949 | 0.96763 | 98 | 76.5321 | 3.5734 | 4.435 | 75.8458 | 28.4203 | 3.107 | 1.328 | 3.107
Grupo Hidrológico | 1.2 | A | 2.4 mm/h |  | 11 | 2.8605 | 0.97912 | 0.85949 | 0.96892 | 98 | 79.9081 | 3.376 | 3.8066 | 79.6524 | 31.1557 | 2.7354 | 1.0712 | 2.7354
|  | B,C,D | 1.2 mm/h |  | 12 | 3.1205 | 1.0162 | 0.85949 | 0.97005 | 98 | 83.0284 | 3.1204 | 3.376 | 83.0284 | 33.6303 | 2.4746 | 0.90144 | 2.4746
NC | 78
S (mm) | 71.641 | Almacenamiento máximo del suelo en la cuenca
Ia (mm) | 14.3282 | Abstracción inicial
PARTE 3: HIDROGRAMA UNITARIO
tr (hs) | 0.26005 |  | N° | XHU | YHU | PE1 | PE2 | PE3 | PE4 | PE5 | PE6 | PE7 | PE8 | PE9 | PE10 | PE11 | PE12 | Qtot | Qmax
|  |  | 0 | 0 | 0 | PE1: 0 | 0 | 108.2723
Tp (hs) | 1.2222 |  | 1 | 0.032506 | 0.11533 | PE1: 0 | 0
|  |  | 2 | 0.065011 | 0.23065 | PE1: 0 | 0
Tb (hs) | 3.2596 |  | 3 | 0.097517 | 0.34598 | PE1: 0 | 0
|  |  | 4 | 0.13002 | 0.4613 | PE1: 0 | 0
qp (m^3/s/cm) | 43.3626 |  | 5 | 0.16253 | 0.57663 | PE1: 0 | 0
|  |  | 6 | 0.19503 | 0.69196 | PE1: 0 | 0
Ec. recta 1 | a | 3.5479 | 7 | 0.22754 | 0.80728 | PE1: 0 | 0
| b | 0 | 8 | 0.26005 | 0.92261 | PE1: 0; PE2: 0 | 0
Ec. recta 2 | c | -2.1245 | 9 | 0.29255 | 1.0379 | PE1: 0; PE2: 0 | 0
| d | 6.9328 | 10 | 0.32506 | 1.1533 | PE1: 0; PE2: 0 | 0
|  |  | 11 | 0.35756 | 1.2686 | PE1: 0; PE2: 0 | 0
|  |  | 12 | 0.39007 | 1.3839 | PE1: 0; PE2: 0 | 0
|  |  | 13 | 0.42257 | 1.4992 | PE1: 0; PE2: 0 | 0
|  |  | 14 | 0.45508 | 1.6146 | PE1: 0; PE2: 0 | 0
|  |  | 15 | 0.48759 | 1.7299 | PE1: 0; PE2: 0 | 0
|  |  | 16 | 0.52009 | 1.8452 | PE1: 0; PE2: 0; PE3: 0 | 0
|  |  | 17 | 0.5526 | 1.9605 | PE1: 0; PE2: 0; PE3: 0 | 0
|  |  | 18 | 0.5851 | 2.0759 | PE1: 0; PE2: 0; PE3: 0 | 0
|  |  | 19 | 0.61761 | 2.1912 | PE1: 0; PE2: 0; PE3: 0 | 0
|  |  | 20 | 0.65011 | 2.3065 | PE1: 0; PE2: 0; PE3: 0 | 0
|  |  | 21 | 0.68262 | 2.4218 | PE1: 0; PE2: 0; PE3: 0 | 0
|  |  | 22 | 0.71513 | 2.5372 | PE1: 0; PE2: 0; PE3: 0 | 0
|  |  | 23 | 0.74763 | 2.6525 | PE1: 0; PE2: 0; PE3: 0 | 0
|  |  | 24 | 0.78014 | 2.7678 | PE1: 0; PE2: 0; PE3: 0; PE4: 0 | 0
|  |  | 25 | 0.81264 | 2.8832 | PE1: 0; PE2: 0; PE3: 0; PE4: 0.0028049 | 0.0028049
|  |  | 26 | 0.84515 | 2.9985 | PE1: 0; PE2: 0; PE3: 0; PE4: 0.0056098 | 0.0056098
|  |  | 27 | 0.87765 | 3.1138 | PE1: 0; PE2: 0; PE3: 0; PE4: 0.0084147 | 0.0084147
|  |  | 28 | 0.91016 | 3.2291 | PE1: 0; PE2: 0; PE3: 0; PE4: 0.01122 | 0.01122
|  |  | 29 | 0.94266 | 3.3445 | PE1: 0; PE2: 0; PE3: 0; PE4: 0.014025 | 0.014025
|  |  | 30 | 0.97517 | 3.4598 | PE1: 0; PE2: 0; PE3: 0; PE4: 0.016829 | 0.016829
|  |  | 31 | 1.0077 | 3.5751 | PE1: 0; PE2: 0; PE3: 0; PE4: 0.019634 | 0.019634
|  |  | 32 | 1.0402 | 3.6904 | PE1: 0; PE2: 0; PE3: 0; PE4: 0.022439; PE5: 0 | 0.022439
|  |  | 33 | 1.0727 | 3.8058 | PE1: 0; PE2: 0; PE3: 0; PE4: 0.025244; PE5: 0.082508 | 0.10775
|  |  | 34 | 1.1052 | 3.9211 | PE1: 0; PE2: 0; PE3: 0; PE4: 0.028049; PE5: 0.16502 | 0.19307
|  |  | 35 | 1.1377 | 4.0364 | PE1: 0; PE2: 0; PE3: 0; PE4: 0.030854; PE5: 0.24752 | 0.27838
|  |  | 36 | 1.1702 | 4.1517 | PE1: 0; PE2: 0; PE3: 0; PE4: 0.033659; PE5: 0.33003 | 0.36369
|  |  | 37 | 1.2027 | 4.2671 | PE1: 0; PE2: 0; PE3: 0; PE4: 0.036464; PE5: 0.41254 | 0.449
|  |  | 38 | 1.2352 | 4.3086 | PE1: 0; PE2: 0; PE3: 0; PE4: 0.039269; PE5: 0.49505 | 0.53432
|  |  | 39 | 1.2677 | 4.2396 | PE1: 0; PE2: 0; PE3: 0; PE4: 0.042074; PE5: 0.57756 | 0.61963
|  |  | 40 | 1.3002 | 4.1705 | PE1: 0; PE2: 0; PE3: 0; PE4: 0.044879; PE5: 0.66006; PE6: 0 | 0.70494
|  |  | 41 | 1.3327 | 4.1015 | PE1: 0; PE2: 0; PE3: 0; PE4: 0.047684; PE5: 0.74257; PE6: 0.33665 | 1.1269
|  |  | 42 | 1.3652 | 4.0324 | PE1: 0; PE2: 0; PE3: 0; PE4: 0.050488; PE5: 0.82508; PE6: 0.67331 | 1.5489
|  |  | 43 | 1.3977 | 3.9634 | PE1: 0; PE2: 0; PE3: 0; PE4: 0.053293; PE5: 0.90759; PE6: 1.01 | 1.9708
|  |  | 44 | 1.4303 | 3.8943 | PE1: 0; PE2: 0; PE3: 0; PE4: 0.056098; PE5: 0.9901; PE6: 1.3466 | 2.3928
|  |  | 45 | 1.4628 | 3.8252 | PE1: 0; PE2: 0; PE3: 0; PE4: 0.058903; PE5: 1.0726; PE6: 1.6833 | 2.8148
|  |  | 46 | 1.4953 | 3.7562 | PE1: 0; PE2: 0; PE3: 0; PE4: 0.061708; PE5: 1.1551; PE6: 2.0199 | 3.2367
|  |  | 47 | 1.5278 | 3.6871 | PE1: 0; PE2: 0; PE3: 0; PE4: 0.064513; PE5: 1.2376; PE6: 2.3566 | 3.6587
|  |  | 48 | 1.5603 | 3.6181 | PE1: 0; PE2: 0; PE3: 0; PE4: 0.067318; PE5: 1.3201; PE6: 2.6932; PE7: 0 | 4.0807
|  |  | 49 | 1.5928 | 3.549 | PE1: 0; PE2: 0; PE3: 0; PE4: 0.070123; PE5: 1.4026; PE6: 3.0299; PE7: 1.5024 | 6.0051
|  |  | 50 | 1.6253 | 3.4799 | PE1: 0; PE2: 0; PE3: 0; PE4: 0.072928; PE5: 1.4851; PE6: 3.3665; PE7: 3.0049 | 7.9295
|  |  | 51 | 1.6578 | 3.4109 | PE1: 0; PE2: 0; PE3: 0; PE4: 0.075733; PE5: 1.5677; PE6: 3.7032; PE7: 4.5073 | 9.8539
|  |  | 52 | 1.6903 | 3.3418 | PE1: 0; PE2: 0; PE3: 0; PE4: 0.078538; PE5: 1.6502; PE6: 4.0398; PE7: 6.0098 | 11.7783
|  |  | 53 | 1.7228 | 3.2728 | PE1: 0; PE2: 0; PE3: 0; PE4: 0.081342; PE5: 1.7327; PE6: 4.3765; PE7: 7.5122 | 13.7027
|  |  | 54 | 1.7553 | 3.2037 | PE1: 0; PE2: 0; PE3: 0; PE4: 0.084147; PE5: 1.8152; PE6: 4.7131; PE7: 9.0147 | 15.6272
|  |  | 55 | 1.7878 | 3.1347 | PE1: 0; PE2: 0; PE3: 0; PE4: 0.086952; PE5: 1.8977; PE6: 5.0498; PE7: 10.5171 | 17.5516
|  |  | 56 | 1.8203 | 3.0656 | 0 | 0 | 0 | 0.089757 | 1.9802 | 5.3864 | 12.0196 | 0 |  |  |  |  | 19.476
|  |  | 57 | 1.8528 | 2.9965 | 0 | 0 | 0 | 0.092562 | 2.0627 | 5.7231 | 13.522 | 0.56783 |  |  |  |  | 21.9682
|  |  | 58 | 1.8853 | 2.9275 | 0 | 0 | 0 | 0.095367 | 2.1452 | 6.0597 | 15.0245 | 1.1357 |  |  |  |  | 24.4605
|  |  | 59 | 1.9178 | 2.8584 | 0 | 0 | 0 | 0.098172 | 2.2277 | 6.3964 | 16.5269 | 1.7035 |  |  |  |  | 26.9527
|  |  | 60 | 1.9503 | 2.7894 | 0 | 0 | 0 | 0.10098 | 2.3102 | 6.7331 | 18.0294 | 2.2713 |  |  |  |  | 29.445
|  |  | 61 | 1.9828 | 2.7203 | 0 | 0 | 0 | 0.10378 | 2.3927 | 7.0697 | 19.5318 | 2.8391 |  |  |  |  | 31.9372
|  |  | 62 | 2.0154 | 2.6513 | 0 | 0 | 0 | 0.10479 | 2.4752 | 7.4064 | 21.0343 | 3.407 |  |  |  |  | 34.4276
|  |  | 63 | 2.0479 | 2.5822 | 0 | 0 | 0 | 0.10311 | 2.5578 | 7.743 | 22.5367 | 3.9748 |  |  |  |  | 36.9154
|  |  | 64 | 2.0804 | 2.5131 | 0 | 0 | 0 | 0.10143 | 2.6403 | 8.0797 | 24.0392 | 4.5426 | 0 |  |  |  | 39.4032
|  |  | 65 | 2.1129 | 2.4441 | 0 | 0 | 0 | 0.099754 | 2.7228 | 8.4163 | 25.5416 | 5.1104 | 0.42705 |  |  |  | 42.318
|  |  | 66 | 2.1454 | 2.375 | 0 | 0 | 0 | 0.098075 | 2.8053 | 8.753 | 27.0441 | 5.6783 | 0.85409 |  |  |  | 45.2328
|  |  | 67 | 2.1779 | 2.306 | 0 | 0 | 0 | 0.096395 | 2.8878 | 9.0896 | 28.5465 | 6.2461 | 1.2811 |  |  |  | 48.1476
|  |  | 68 | 2.2104 | 2.2369 | 0 | 0 | 0 | 0.094715 | 2.9703 | 9.4263 | 30.049 | 6.8139 | 1.7082 |  |  |  | 51.0624
|  |  | 69 | 2.2429 | 2.1679 | 0 | 0 | 0 | 0.093036 | 3.0528 | 9.7629 | 31.5514 | 7.3818 | 2.1352 |  |  |  | 53.9772
|  |  | 70 | 2.2754 | 2.0988 | 0 | 0 | 0 | 0.091356 | 3.0825 | 10.0996 | 33.0539 | 7.9496 | 2.5623 |  |  |  | 56.8392
|  |  | 71 | 2.3079 | 2.0297 | 0 | 0 | 0 | 0.089677 | 3.0331 | 10.4362 | 34.5563 | 8.5174 | 2.9893 |  |  |  | 59.6221
|  |  | 72 | 2.3404 | 1.9607 | 0 | 0 | 0 | 0.087997 | 2.9837 | 10.7729 | 36.0588 | 9.0852 | 3.4164 | 0 |  |  | 62.405
|  |  | 73 | 2.3729 | 1.8916 | 0 | 0 | 0 | 0.086317 | 2.9343 | 11.1095 | 37.5612 | 9.6531 | 3.8434 | 0.35832 |  |  | 65.5462
|  |  | 74 | 2.4054 | 1.8226 | 0 | 0 | 0 | 0.084638 | 2.8849 | 11.4462 | 39.0637 | 10.2209 | 4.2705 | 0.71664 |  |  | 68.6874
|  |  | 75 | 2.4379 | 1.7535 | 0 | 0 | 0 | 0.082958 | 2.8355 | 11.7828 | 40.5661 | 10.7887 | 4.6975 | 1.075 |  |  | 71.8286
|  |  | 76 | 2.4704 | 1.6845 | 0 | 0 | 0 | 0.081279 | 2.7861 | 12.1195 | 42.0686 | 11.3565 | 5.1246 | 1.4333 |  |  | 74.9698
|  |  | 77 | 2.5029 | 1.6154 | 0 | 0 | 0 | 0.079599 | 2.7367 | 12.4561 | 43.571 | 11.9244 | 5.5516 | 1.7916 |  |  | 78.111
|  |  | 78 | 2.5354 | 1.5463 | 0 | 0 | 0 | 0.077919 | 2.6873 | 12.5775 | 45.0735 | 12.4922 | 5.9787 | 2.1499 |  |  | 81.037
|  |  | 79 | 2.5679 | 1.4773 | 0 | 0 | 0 | 0.07624 | 2.6379 | 12.3759 | 46.5759 | 13.06 | 6.4057 | 2.5082 |  |  | 83.6399
|  |  | 80 | 2.6005 | 1.4082 | 0 | 0 | 0 | 0.07456 | 2.5885 | 12.1743 | 48.0784 | 13.6279 | 6.8327 | 2.8665 | 0 |  | 86.2429
|  |  | 81 | 2.633 | 1.3392 | 0 | 0 | 0 | 0.072881 | 2.5391 | 11.9727 | 49.5808 | 14.1957 | 7.2598 | 3.2249 | 0.31546 |  | 89.1613
|  |  | 82 | 2.6655 | 1.2701 | 0 | 0 | 0 | 0.071201 | 2.4897 | 11.7711 | 51.0833 | 14.7635 | 7.6868 | 3.5832 | 0.63092 |  | 92.0798
|  |  | 83 | 2.698 | 1.201 | 0 | 0 | 0 | 0.069522 | 2.4403 | 11.5696 | 52.5857 | 15.3313 | 8.1139 | 3.9415 | 0.94639 |  | 94.9982
|  |  | 84 | 2.7305 | 1.132 | 0 | 0 | 0 | 0.067842 | 2.3909 | 11.368 | 54.0882 | 15.8992 | 8.5409 | 4.2998 | 1.2618 |  | 97.9166
|  |  | 85 | 2.763 | 1.0629 | 0 | 0 | 0 | 0.066162 | 2.3415 | 11.1664 | 55.5906 | 16.467 | 8.968 | 4.6581 | 1.5773 |  | 100.835
|  |  | 86 | 2.7955 | 0.99388 | 0 | 0 | 0 | 0.064483 | 2.292 | 10.9648 | 56.1322 | 17.0348 | 9.395 | 5.0165 | 1.8928 |  | 102.7926
|  |  | 87 | 2.828 | 0.92482 | 0 | 0 | 0 | 0.062803 | 2.2426 | 10.7632 | 55.2326 | 17.6026 | 9.8221 | 5.3748 | 2.2082 |  | 103.3089
|  |  | 88 | 2.8605 | 0.85576 | 0 | 0 | 0 | 0.061124 | 2.1932 | 10.5616 | 54.3329 | 18.1705 | 10.2491 | 5.7331 | 2.5237 | 0 | 103.8252
|  |  | 89 | 2.893 | 0.7867 | 0 | 0 | 0 | 0.059444 | 2.1438 | 10.36 | 53.4332 | 18.7383 | 10.6762 | 6.0914 | 2.8392 | 0.28539 | 104.6269
|  |  | 90 | 2.9255 | 0.71765 | 0 | 0 | 0 | 0.057764 | 2.0944 | 10.1584 | 52.5335 | 19.3061 | 11.1032 | 6.4497 | 3.1546 | 0.57077 | 105.4286
|  |  | 91 | 2.958 | 0.64859 | 0 | 0 | 0 | 0.056085 | 2.045 | 9.9569 | 51.6339 | 19.874 | 11.5303 | 6.808 | 3.4701 | 0.85616 | 106.2303
|  |  | 92 | 2.9905 | 0.57953 | 0 | 0 | 0 | 0.054405 | 1.9956 | 9.7553 | 50.7342 | 20.4418 | 11.9573 | 7.1664 | 3.7855 | 1.1415 | 107.032
|  |  | 93 | 3.023 | 0.51047 | 0 | 0 | 0 | 0.052726 | 1.9462 | 9.5537 | 49.8345 | 21.0096 | 12.3843 | 7.5247 | 4.101 | 1.4269 | 107.8337
|  |  | 94 | 3.0555 | 0.44142 | 0 | 0 | 0 | 0.051046 | 1.8968 | 9.3521 | 48.9349 | 21.2143 | 12.8114 | 7.883 | 4.4165 | 1.7123 | 108.2723
|  |  | 95 | 3.088 | 0.37236 | 0 | 0 | 0 | 0.049366 | 1.8474 | 9.1505 | 48.0352 | 20.8743 | 13.2384 | 8.2413 | 4.7319 | 1.9977 | 108.1661
|  |  | 96 | 3.1205 | 0.3033 | 0 | 0 | 0 | 0.047687 | 1.798 | 8.9489 | 47.1355 | 20.5343 | 13.6655 | 8.5996 | 5.0474 | 2.2831 | 108.06
|  |  | 97 | 3.1531 | 0.23424 | 0 | 0 | 0 | 0.046007 | 1.7486 | 8.7473 | 46.2359 | 20.1942 | 14.0925 | 8.958 | 5.3629 | 2.5685 | 107.9538
|  |  | 98 | 3.1856 | 0.16519 | 0 | 0 | 0 | 0.044328 | 1.6992 | 8.5457 | 45.3362 | 19.8542 | 14.5196 | 9.3163 | 5.6783 | 2.8539 | 107.8477
|  |  | 99 | 3.2181 | 0.096128 | 0 | 0 | 0 | 0.042648 | 1.6498 | 8.3441 | 44.4365 | 19.5142 | 14.9466 | 9.6746 | 5.9938 | 3.1392 | 107.7415
|  |  | 100 | 3.2506 | 0.027071 | 0 | 0 | 0 | 0.040969 | 1.6004 | 8.1426 | 43.5368 | 19.1742 | 15.3737 | 10.0329 | 6.3092 | 3.4246 | 107.6354
|  |  | 101 | 3.2831 |  |  | 0 | 0 | 0.039289 | 1.551 | 7.941 | 42.6372 | 18.8342 | 15.8007 | 10.3912 | 6.6247 | 3.71 | 107.5293
|  |  | 102 | 3.3156 |  |  | 0 | 0 | 0.037609 | 1.5015 | 7.7394 | 41.7375 | 18.4942 | 15.9547 | 10.7496 | 6.9402 | 3.9954 | 107.15
|  |  | 103 | 3.3481 |  |  | 0 | 0 | 0.03593 | 1.4521 | 7.5378 | 40.8378 | 18.1541 | 15.6989 | 11.1079 | 7.2556 | 4.2808 | 106.3611
|  |  | 104 | 3.3806 |  |  | 0 | 0 | 0.03425 | 1.4027 | 7.3362 | 39.9382 | 17.8141 | 15.4432 | 11.4662 | 7.5711 | 4.5662 | 105.5722
|  |  | 105 | 3.4131 |  |  | 0 | 0 | 0.032571 | 1.3533 | 7.1346 | 39.0385 | 17.4741 | 15.1875 | 11.8245 | 7.8866 | 4.8516 | 104.7833
|  |  | 106 | 3.4456 |  |  | 0 | 0 | 0.030891 | 1.3039 | 6.933 | 38.1388 | 17.1341 | 14.9318 | 12.1828 | 8.202 | 5.1369 | 103.9944
|  |  | 107 | 3.4781 |  |  | 0 | 0 | 0.029211 | 1.2545 | 6.7314 | 37.2392 | 16.7941 | 14.6761 | 12.5411 | 8.5175 | 5.4223 | 103.2054
|  |  | 108 | 3.5106 |  |  | 0 | 0 | 0.027532 | 1.2051 | 6.5299 | 36.3395 | 16.4541 | 14.4204 | 12.8995 | 8.8329 | 5.7077 | 102.4165
|  |  | 109 | 3.5431 |  |  |  | 0 | 0.025852 | 1.1557 | 6.3283 | 35.4398 | 16.1141 | 14.1646 | 13.2578 | 9.1484 | 5.9931 | 101.6276
|  |  | 110 | 3.5756 |  |  |  | 0 | 0.024173 | 1.1063 | 6.1267 | 34.5401 | 15.774 | 13.9089 | 13.3869 | 9.4639 | 6.2785 | 100.6096
|  |  | 111 | 3.6081 |  |  |  | 0 | 0.022493 | 1.0569 | 5.9251 | 33.6405 | 15.434 | 13.6532 | 13.1724 | 9.7793 | 6.5639 | 99.2478
|  |  | 112 | 3.6406 |  |  |  | 0 | 0.020813 | 1.0075 | 5.7235 | 32.7408 | 15.094 | 13.3975 | 12.9578 | 10.0948 | 6.8493 | 97.886
|  |  | 113 | 3.6731 |  |  |  | 0 | 0.019134 | 0.95808 | 5.5219 | 31.8411 | 14.754 | 13.1418 | 12.7433 | 10.4103 | 7.1346 | 96.5242
|  |  | 114 | 3.7056 |  |  |  | 0 | 0.017454 | 0.90868 | 5.3203 | 30.9415 | 14.414 | 12.8861 | 12.5287 | 10.7257 | 7.42 | 95.1624
|  |  | 115 | 3.7382 |  |  |  | 0 | 0.015775 | 0.85927 | 5.1187 | 30.0418 | 14.074 | 12.6303 | 12.3141 | 11.0412 | 7.7054 | 93.8006
|  |  | 116 | 3.7707 |  |  |  | 0 | 0.014095 | 0.80986 | 4.9171 | 29.1421 | 13.7339 | 12.3746 | 12.0996 | 11.3566 | 7.9908 | 92.4388
|  |  | 117 | 3.8032 |  |  |  |  | 0.012416 | 0.76046 | 4.7156 | 28.2424 | 13.3939 | 12.1189 | 11.885 | 11.6721 | 8.2762 | 91.077
|  |  | 118 | 3.8357 |  |  |  |  | 0.010736 | 0.71105 | 4.514 | 27.3428 | 13.0539 | 11.8632 | 11.6705 | 11.7858 | 8.5616 | 89.5135
|  |  | 119 | 3.8682 |  |  |  |  | 0.0090563 | 0.66165 | 4.3124 | 26.4431 | 12.7139 | 11.6075 | 11.4559 | 11.5969 | 8.847 | 87.6473
|  |  | 120 | 3.9007 |  |  |  |  | 0.0073768 | 0.61224 | 4.1108 | 25.5434 | 12.3739 | 11.3518 | 11.2413 | 11.408 | 9.1323 | 85.7812
|  |  | 121 | 3.9332 |  |  |  |  | 0.0056972 | 0.56283 | 3.9092 | 24.6438 | 12.0339 | 11.096 | 11.0268 | 11.2191 | 9.4177 | 83.915
|  |  | 122 | 3.9657 |  |  |  |  | 0.0040176 | 0.51343 | 3.7076 | 23.7441 | 11.6938 | 10.8403 | 10.8122 | 11.0302 | 9.7031 | 82.0489
|  |  | 123 | 3.9982 |  |  |  |  | 0.002338 | 0.46402 | 3.506 | 22.8444 | 11.3538 | 10.5846 | 10.5976 | 10.8413 | 9.9885 | 80.1827
|  |  | 124 | 4.0307 |  |  |  |  | 0.0006584 | 0.41462 | 3.3044 | 21.9448 | 11.0138 | 10.3289 | 10.3831 | 10.6524 | 10.2739 | 78.3166
|  |  | 125 | 4.0632 | [5 empty] | 0.36521 | 3.1028 | 21.0451 | 10.6738 | 10.0732 | 10.1685 | 10.4635 | 10.5593 | 76.4514
|  |  | 126 | 4.0957 | [5 empty] | 0.3158 | 2.9013 | 20.1454 | 10.3338 | 9.8175 | 9.954 | 10.2746 | 10.6622 | 74.4045
|  |  | 127 | 4.1282 | [5 empty] | 0.2664 | 2.6997 | 19.2457 | 9.9938 | 9.5618 | 9.7394 | 10.0857 | 10.4913 | 72.0837
|  |  | 128 | 4.1607 | [5 empty] | 0.21699 | 2.4981 | 18.3461 | 9.6537 | 9.306 | 9.5248 | 9.8968 | 10.3204 | 69.763
|  |  | 129 | 4.1932 | [5 empty] | 0.16759 | 2.2965 | 17.4464 | 9.3137 | 9.0503 | 9.3103 | 9.7079 | 10.1495 | 67.4422
|  |  | 130 | 4.2257 | [5 empty] | 0.11818 | 2.0949 | 16.5467 | 8.9737 | 8.7946 | 9.0957 | 9.519 | 9.9786 | 65.1215
|  |  | 131 | 4.2582 | [5 empty] | 0.068773 | 1.8933 | 15.6471 | 8.6337 | 8.5389 | 8.8811 | 9.3301 | 9.8077 | 62.8007
|  |  | 132 | 4.2908 | [5 empty] | 0.019367 | 1.6917 | 14.7474 | 8.2937 | 8.2832 | 8.6666 | 9.1412 | 9.6368 | 60.48
|  |  | 133 | 4.3233 |  | PE6: 1.4901; PE7: 13.8477; PE8: 7.9537; PE9: 8.0275; PE10: 8.452; PE11: 8.9523; PE12: 9.4659 | 58.1893
|  |  | 134 | 4.3558 |  | PE6: 1.2886; PE7: 12.9481; PE8: 7.6136; PE9: 7.7717; PE10: 8.2375; PE11: 8.7634; PE12: 9.295 | 55.9179
|  |  | 135 | 4.3883 |  | PE6: 1.087; PE7: 12.0484; PE8: 7.2736; PE9: 7.516; PE10: 8.0229; PE11: 8.5745; PE12: 9.1241 | 53.6466
|  |  | 136 | 4.4208 |  | PE6: 0.88538; PE7: 11.1487; PE8: 6.9336; PE9: 7.2603; PE10: 7.8083; PE11: 8.3856; PE12: 8.9533 | 51.3752
|  |  | 137 | 4.4533 |  | PE6: 0.68379; PE7: 10.249; PE8: 6.5936; PE9: 7.0046; PE10: 7.5938; PE11: 8.1967; PE12: 8.7824 | 49.1039
|  |  | 138 | 4.4858 |  | PE6: 0.4822; PE7: 9.3494; PE8: 6.2536; PE9: 6.7489; PE10: 7.3792; PE11: 8.0078; PE12: 8.6115 | 46.8325
|  |  | 139 | 4.5183 |  | PE6: 0.28061; PE7: 8.4497; PE8: 5.9136; PE9: 6.4932; PE10: 7.1647; PE11: 7.8189; PE12: 8.4406 | 44.5612
|  |  | 140 | 4.5508 |  | PE6: 0.079023; PE7: 7.55; PE8: 5.5735; PE9: 6.2374; PE10: 6.9501; PE11: 7.63; PE12: 8.2697 | 42.2899
|  |  | 141 | 4.5833 |  | PE7: 6.6504; PE8: 5.2335; PE9: 5.9817; PE10: 6.7355; PE11: 7.4411; PE12: 8.0988 | 40.1411
|  |  | 142 | 4.6158 |  | PE7: 5.7507; PE8: 4.8935; PE9: 5.726; PE10: 6.521; PE11: 7.2522; PE12: 7.9279 | 38.0713
|  |  | 143 | 4.6483 |  | PE7: 4.851; PE8: 4.5535; PE9: 5.4703; PE10: 6.3064; PE11: 7.0633; PE12: 7.757 | 36.0016
|  |  | 144 | 4.6808 |  | PE7: 3.9514; PE8: 4.2135; PE9: 5.2146; PE10: 6.0918; PE11: 6.8744; PE12: 7.5861 | 33.9318
|  |  | 145 | 4.7133 |  | PE7: 3.0517; PE8: 3.8735; PE9: 4.9589; PE10: 5.8773; PE11: 6.6855; PE12: 7.4152 | 31.8621
|  |  | 146 | 4.7458 |  | PE7: 2.152; PE8: 3.5334; PE9: 4.7031; PE10: 5.6627; PE11: 6.4966; PE12: 7.2444 | 29.7923
|  |  | 147 | 4.7783 |  | PE7: 1.2523; PE8: 3.1934; PE9: 4.4474; PE10: 5.4482; PE11: 6.3077; PE12: 7.0735 | 27.7226
|  |  | 148 | 4.8108 |  | PE7: 0.35267; PE8: 2.8534; PE9: 4.1917; PE10: 5.2336; PE11: 6.1188; PE12: 6.9026 | 25.6528
|  |  | 149 | 4.8433 |  | PE8: 2.5134; PE9: 3.936; PE10: 5.019; PE11: 5.9299; PE12: 6.7317 | 24.13
|  |  | 150 | 4.8759 |  | PE8: 2.1734; PE9: 3.6803; PE10: 4.8045; PE11: 5.741; PE12: 6.5608 | 22.96
|  |  | 151 | 4.9084 |  | PE8: 1.8334; PE9: 3.4246; PE10: 4.5899; PE11: 5.5521; PE12: 6.3899 | 21.7899
|  |  | 152 | 4.9409 |  | PE8: 1.4934; PE9: 3.1688; PE10: 4.3753; PE11: 5.3632; PE12: 6.219 | 20.6198
|  |  | 153 | 4.9734 |  | PE8: 1.1533; PE9: 2.9131; PE10: 4.1608; PE11: 5.1743; PE12: 6.0481 | 19.4497
|  |  | 154 | 5.0059 |  | PE8: 0.81332; PE9: 2.6574; PE10: 3.9462; PE11: 4.9854; PE12: 5.8772 | 18.2796
|  |  | 155 | 5.0384 |  | PE8: 0.4733; PE9: 2.4017; PE10: 3.7317; PE11: 4.7965; PE12: 5.7064 | 17.1095
|  |  | 156 | 5.0709 |  | PE8: 0.13329; PE9: 2.146; PE10: 3.5171; PE11: 4.6076; PE12: 5.5355 | 15.9395
|  |  | 157 | 5.1034 |  | PE9: 1.8903; PE10: 3.3025; PE11: 4.4187; PE12: 5.3646 | 14.9761
|  |  | 158 | 5.1359 |  | PE9: 1.6345; PE10: 3.088; PE11: 4.2298; PE12: 5.1937 | 14.146
|  |  | 159 | 5.1684 |  | PE9: 1.3788; PE10: 2.8734; PE11: 4.0409; PE12: 5.0228 | 13.316
|  |  | 160 | 5.2009 |  | PE9: 1.1231; PE10: 2.6589; PE11: 3.852; PE12: 4.8519 | 12.4859
|  |  | 161 | 5.2334 |  | PE9: 0.86739; PE10: 2.4443; PE11: 3.6631; PE12: 4.681 | 11.6558
|  |  | 162 | 5.2659 |  | PE9: 0.61167; PE10: 2.2297; PE11: 3.4742; PE12: 4.5101 | 10.8258
|  |  | 163 | 5.2984 |  | PE9: 0.35596; PE10: 2.0152; PE11: 3.2853; PE12: 4.3392 | 9.9957
|  |  | 164 | 5.3309 |  | PE9: 0.10024; PE10: 1.8006; PE11: 3.0964; PE12: 4.1683 | 9.1656
|  |  | 165 | 5.3634 |  | PE10: 1.586; PE11: 2.9075; PE12: 3.9975 | 8.491
|  |  | 166 | 5.3959 |  | PE10: 1.3715; PE11: 2.7186; PE12: 3.8266 | 7.9167
|  |  | 167 | 5.4284 |  | PE10: 1.1569; PE11: 2.5297; PE12: 3.6557 | 7.3423
|  |  | 168 | 5.461 |  | PE10: 0.94236; PE11: 2.3408; PE12: 3.4848 | 6.768
|  |  | 169 | 5.4935 |  | PE10: 0.72779; PE11: 2.1519; PE12: 3.3139 | 6.1936
|  |  | 170 | 5.526 |  | PE10: 0.51323; PE11: 1.963; PE12: 3.143 | 5.6193
|  |  | 171 | 5.5585 |  | PE10: 0.29867; PE11: 1.7741; PE12: 2.9721 | 5.0449
|  |  | 172 | 5.591 |  | PE10: 0.084108; PE11: 1.5852; PE12: 2.8012 | 4.4706
|  |  | 173 | 5.6235 |  | PE11: 1.3963; PE12: 2.6303 | 4.0267
|  |  | 174 | 5.656 |  | PE11: 1.2074; PE12: 2.4594 | 3.6669
|  |  | 175 | 5.6885 |  | PE11: 1.0185; PE12: 2.2886 | 3.3071
|  |  | 176 | 5.721 |  | PE11: 0.82965; PE12: 2.1177 | 2.9473
|  |  | 177 | 5.7535 |  | PE11: 0.64075; PE12: 1.9468 | 2.5875
|  |  | 178 | 5.786 |  | PE11: 0.45185; PE12: 1.7759 | 2.2277
|  |  | 179 | 5.8185 |  | PE11: 0.26295; PE12: 1.605 | 1.8679
|  |  | 180 | 5.851 |  | PE11: 0.074049; PE12: 1.4341 | 1.5082
|  |  | 181 | 5.8835 |  | PE12: 1.2632 | 1.2632
|  |  | 182 | 5.916 |  | PE12: 1.0923 | 1.0923
|  |  | 183 | 5.9485 |  | PE12: 0.92144 | 0.92144
|  |  | 184 | 5.981 |  | PE12: 0.75055 | 0.75055
|  |  | 185 | 6.0136 |  | PE12: 0.57966 | 0.57966
|  |  | 186 | 6.0461 |  | PE12: 0.40877 | 0.40877
|  |  | 187 | 6.0786 |  | PE12: 0.23788 | 0.23788
|  |  | 188 | 6.1111 |  | PE12: 0.066989 | 0.066989

## NRCS - Chica
MÉTODO NRCS |  | COMPLETAR
CUENCA CHICA
[6 empty] | PARTE 1: TORMENTA DE DISEÑO | [7 empty] | PARTE 2: PRECIPITACIÓN EFECTIVA
Datos: | [5 empty] | Duración (hs) | CD | CT | CA | P3,10,p (mm) | Precipitación (mm) | Incrementos (mm) | Tormenta (mm) | Tormenta Acumulada (mm) | Pe (mm) | Inc. Pe (mm) | Déficit (mm) | Pe corregido (mm)
tc (hs) | 0.54946 | L (Km) | 1.94 |  | 1 | 0.078494 | 0.18689 | 1 | 0.98673 | 98 | 18.0729 | 18.0729 | 2.2303 | 2.2303 | 0 | 0 | 2.2303 | 0
|  | S (%) | 1.65 |  | 2 | 0.15699 | 0.26411 | 1 | 0.99013 | 98 | 25.6277 | 7.5547 | 2.4895 | 4.7198 | 0 | 0 | 2.4895 | 0
Área (km2) | 2.19 |  |  |  | 3 | 0.23548 | 0.32005 | 1 | 0.9917 | 98 | 31.1051 | 5.4774 | 2.8543 | 7.5741 | 0 | 0 | 2.8543 | 0
[5 empty] | 4 | 0.31398 | 0.36567 | 1 | 0.99266 | 98 | 35.5735 | 4.4684 | 3.4199 | 10.994 | 0 | 0 | 3.4199 | 0
Duración total (hs) | 0.94193 |  |  |  | 5 | 0.39247 | 0.40496 | 1 | 0.99333 | 98 | 39.4219 | 3.8484 | 4.4684 | 15.4624 | 0.017677 | 0.017677 | 4.4507 | 0.017677
[5 empty] | 6 | 0.47097 | 0.43987 | 1 | 0.99383 | 98 | 42.8418 | 3.4199 | 7.5547 | 23.0171 | 0.93984 | 0.92217 | 6.6326 | 0.92217
Período de retorno Tr (años) | 10 |  |  |  | 7 | 0.54946 | 0.47153 | 1 | 0.99422 | 98 | 45.9436 | 3.1019 | 18.0729 | 41.0901 | 7.2782 | 6.3384 | 11.7346 | 6.3384
[5 empty] | 8 | 0.62795 | 0.50066 | 1 | 0.99454 | 98 | 48.7979 | 2.8543 | 5.4774 | 46.5675 | 10.0055 | 2.7273 | 2.7502 | 2.7273
P3,10,p (mm) | 98 |  |  |  | 9 | 0.70645 | 0.52775 | 1 | 0.99481 | 98 | 51.4526 | 2.6547 | 3.8484 | 50.4159 | 12.0889 | 2.0834 | 1.765 | 2.0834
[5 empty] | 10 | 0.78494 | 0.55316 | 1 | 0.99504 | 98 | 53.9422 | 2.4895 | 3.1019 | 53.5178 | 13.8574 | 1.7685 | 1.3334 | 1.7685
Grupo Hidrológico | 1.2 | A | 2.4 mm/h |  | 11 | 0.86344 | 0.57715 | 1 | 0.99524 | 98 | 56.2922 | 2.35 | 2.6547 | 56.1725 | 15.4288 | 1.5714 | 1.0833 | 1.5714
|  | B,C,D | 1.2 mm/h |  | 12 | 0.94193 | 0.59991 | 1 | 0.99541 | 98 | 58.5225 | 2.2303 | 2.35 | 58.5225 | 16.8613 | 1.4325 | 0.91753 | 1.4325
NC | 78
S (mm) | 71.641 | Almacenamiento máximo del suelo en la cuenca
Ia (mm) | 14.3282 | Abstracción inicial
PARTE 3: HIDROGRAMA UNITARIO
Tr (hs) | 0.078494 |  | N° | XHU | YHU | PE1 | PE2 | PE3 | PE4 | PE5 | PE6 | PE7 | PE8 | PE9 | PE10 | PE11 | PE12 | Qtot | Qmax
|  |  | 0 | 0 | 0 | PE1: 0 | 0 | 15.5133
Tp (hs) | 0.36892 |  | 1 | 0.0098118 | 0.032839 | PE1: 0 | 0
|  |  | 2 | 0.019624 | 0.065677 | PE1: 0 | 0
Tb (hs) | 0.98392 |  | 3 | 0.029435 | 0.098516 | PE1: 0 | 0
|  |  | 4 | 0.039247 | 0.13135 | PE1: 0 | 0
qp (m^3/s/cm) | 12.3473 |  | 5 | 0.049059 | 0.16419 | PE1: 0 | 0
|  |  | 6 | 0.058871 | 0.19703 | PE1: 0 | 0
Ec. recta 1 | a | 3.3468 | 7 | 0.068682 | 0.22987 | PE1: 0 | 0
| b | 0 | 8 | 0.078494 | 0.26271 | PE1: 0; PE2: 0 | 0
Ec. recta 2 | c | -2.0041 | 9 | 0.088306 | 0.29555 | PE1: 0; PE2: 0 | 0
| d | 1.9741 | 10 | 0.098118 | 0.32839 | PE1: 0; PE2: 0 | 0
|  |  | 11 | 0.10793 | 0.36122 | PE1: 0; PE2: 0 | 0
|  |  | 12 | 0.11774 | 0.39406 | PE1: 0; PE2: 0 | 0
|  |  | 13 | 0.12755 | 0.4269 | PE1: 0; PE2: 0 | 0
|  |  | 14 | 0.13736 | 0.45974 | PE1: 0; PE2: 0 | 0
|  |  | 15 | 0.14718 | 0.49258 | PE1: 0; PE2: 0 | 0
|  |  | 16 | 0.15699 | 0.52542 | PE1: 0; PE2: 0; PE3: 0 | 0
|  |  | 17 | 0.1668 | 0.55826 | PE1: 0; PE2: 0; PE3: 0 | 0
|  |  | 18 | 0.17661 | 0.59109 | PE1: 0; PE2: 0; PE3: 0 | 0
|  |  | 19 | 0.18642 | 0.62393 | PE1: 0; PE2: 0; PE3: 0 | 0
|  |  | 20 | 0.19624 | 0.65677 | PE1: 0; PE2: 0; PE3: 0 | 0
|  |  | 21 | 0.20605 | 0.68961 | PE1: 0; PE2: 0; PE3: 0 | 0
|  |  | 22 | 0.21586 | 0.72245 | PE1: 0; PE2: 0; PE3: 0 | 0
|  |  | 23 | 0.22567 | 0.75529 | PE1: 0; PE2: 0; PE3: 0 | 0
|  |  | 24 | 0.23548 | 0.78812 | PE1: 0; PE2: 0; PE3: 0; PE4: 0 | 0
|  |  | 25 | 0.24529 | 0.82096 | PE1: 0; PE2: 0; PE3: 0; PE4: 0 | 0
|  |  | 26 | 0.25511 | 0.8538 | PE1: 0; PE2: 0; PE3: 0; PE4: 0 | 0
|  |  | 27 | 0.26492 | 0.88664 | PE1: 0; PE2: 0; PE3: 0; PE4: 0 | 0
|  |  | 28 | 0.27473 | 0.91948 | PE1: 0; PE2: 0; PE3: 0; PE4: 0 | 0
|  |  | 29 | 0.28454 | 0.95232 | PE1: 0; PE2: 0; PE3: 0; PE4: 0 | 0
|  |  | 30 | 0.29435 | 0.98516 | PE1: 0; PE2: 0; PE3: 0; PE4: 0 | 0
|  |  | 31 | 0.30417 | 1.018 | PE1: 0; PE2: 0; PE3: 0; PE4: 0 | 0
|  |  | 32 | 0.31398 | 1.0508 | PE1: 0; PE2: 0; PE3: 0; PE4: 0; PE5: 0 | 0
|  |  | 33 | 0.32379 | 1.0837 | PE1: 0; PE2: 0; PE3: 0; PE4: 0; PE5: 0.00058047 | 0.00058047
|  |  | 34 | 0.3336 | 1.1165 | PE1: 0; PE2: 0; PE3: 0; PE4: 0; PE5: 0.0011609 | 0.0011609
|  |  | 35 | 0.34341 | 1.1493 | PE1: 0; PE2: 0; PE3: 0; PE4: 0; PE5: 0.0017414 | 0.0017414
|  |  | 36 | 0.35322 | 1.1822 | PE1: 0; PE2: 0; PE3: 0; PE4: 0; PE5: 0.0023219 | 0.0023219
|  |  | 37 | 0.36304 | 1.215 | PE1: 0; PE2: 0; PE3: 0; PE4: 0; PE5: 0.0029024 | 0.0029024
|  |  | 38 | 0.37285 | 1.2269 | PE1: 0; PE2: 0; PE3: 0; PE4: 0; PE5: 0.0034828 | 0.0034828
|  |  | 39 | 0.38266 | 1.2072 | PE1: 0; PE2: 0; PE3: 0; PE4: 0; PE5: 0.0040633 | 0.0040633
|  |  | 40 | 0.39247 | 1.1875 | PE1: 0; PE2: 0; PE3: 0; PE4: 0; PE5: 0.0046438; PE6: 0 | 0.0046438
|  |  | 41 | 0.40228 | 1.1679 | PE1: 0; PE2: 0; PE3: 0; PE4: 0; PE5: 0.0052242; PE6: 0.030283 | 0.035507
|  |  | 42 | 0.41209 | 1.1482 | PE1: 0; PE2: 0; PE3: 0; PE4: 0; PE5: 0.0058047; PE6: 0.060565 | 0.06637
|  |  | 43 | 0.42191 | 1.1285 | PE1: 0; PE2: 0; PE3: 0; PE4: 0; PE5: 0.0063852; PE6: 0.090848 | 0.097233
|  |  | 44 | 0.43172 | 1.1089 | PE1: 0; PE2: 0; PE3: 0; PE4: 0; PE5: 0.0069657; PE6: 0.12113 | 0.1281
|  |  | 45 | 0.44153 | 1.0892 | PE1: 0; PE2: 0; PE3: 0; PE4: 0; PE5: 0.0075461; PE6: 0.15141 | 0.15896
|  |  | 46 | 0.45134 | 1.0696 | PE1: 0; PE2: 0; PE3: 0; PE4: 0; PE5: 0.0081266; PE6: 0.1817 | 0.18982
|  |  | 47 | 0.46115 | 1.0499 | PE1: 0; PE2: 0; PE3: 0; PE4: 0; PE5: 0.0087071; PE6: 0.21198 | 0.22069
|  |  | 48 | 0.47097 | 1.0302 | PE1: 0; PE2: 0; PE3: 0; PE4: 0; PE5: 0.0092876; PE6: 0.24226; PE7: 0 | 0.25155
|  |  | 49 | 0.48078 | 1.0106 | PE1: 0; PE2: 0; PE3: 0; PE4: 0; PE5: 0.009868; PE6: 0.27254; PE7: 0.20814 | 0.49055
|  |  | 50 | 0.49059 | 0.9909 | PE1: 0; PE2: 0; PE3: 0; PE4: 0; PE5: 0.010448; PE6: 0.30283; PE7: 0.41629 | 0.72956
|  |  | 51 | 0.5004 | 0.97123 | PE1: 0; PE2: 0; PE3: 0; PE4: 0; PE5: 0.011029; PE6: 0.33311; PE7: 0.62443 | 0.96857
|  |  | 52 | 0.51021 | 0.95157 | PE1: 0; PE2: 0; PE3: 0; PE4: 0; PE5: 0.011609; PE6: 0.36339; PE7: 0.83257 | 1.2076
|  |  | 53 | 0.52002 | 0.93191 | PE1: 0; PE2: 0; PE3: 0; PE4: 0; PE5: 0.01219; PE6: 0.39367; PE7: 1.0407 | 1.4466
|  |  | 54 | 0.52984 | 0.91224 | PE1: 0; PE2: 0; PE3: 0; PE4: 0; PE5: 0.01277; PE6: 0.42396; PE7: 1.2489 | 1.6856
|  |  | 55 | 0.53965 | 0.89258 | PE1: 0; PE2: 0; PE3: 0; PE4: 0; PE5: 0.013351; PE6: 0.45424; PE7: 1.457 | 1.9246
|  |  | 56 | 0.54946 | 0.87292 | 0 | 0 | 0 | 0 | 0.013931 | 0.48452 | 1.6651 | 0 |  |  |  |  | 2.1636
|  |  | 57 | 0.55927 | 0.85325 | 0 | 0 | 0 | 0 | 0.014512 | 0.5148 | 1.8733 | 0.089559 |  |  |  |  | 2.4922
|  |  | 58 | 0.56908 | 0.83359 | 0 | 0 | 0 | 0 | 0.015092 | 0.54509 | 2.0814 | 0.17912 |  |  |  |  | 2.8207
|  |  | 59 | 0.5789 | 0.81392 | 0 | 0 | 0 | 0 | 0.015673 | 0.57537 | 2.2896 | 0.26868 |  |  |  |  | 3.1493
|  |  | 60 | 0.58871 | 0.79426 | 0 | 0 | 0 | 0 | 0.016253 | 0.60565 | 2.4977 | 0.35824 |  |  |  |  | 3.4779
|  |  | 61 | 0.59852 | 0.7746 | 0 | 0 | 0 | 0 | 0.016834 | 0.63593 | 2.7059 | 0.4478 |  |  |  |  | 3.8064
|  |  | 62 | 0.60833 | 0.75493 | 0 | 0 | 0 | 0 | 0.017414 | 0.66622 | 2.914 | 0.53736 |  |  |  |  | 4.135
|  |  | 63 | 0.61814 | 0.73527 | 0 | 0 | 0 | 0 | 0.017995 | 0.6965 | 3.1221 | 0.62691 |  |  |  |  | 4.4635
|  |  | 64 | 0.62795 | 0.7156 | 0 | 0 | 0 | 0 | 0.018575 | 0.72678 | 3.3303 | 0.71647 | 0 |  |  |  | 4.7921
|  |  | 65 | 0.63777 | 0.69594 | 0 | 0 | 0 | 0 | 0.019156 | 0.75706 | 3.5384 | 0.80603 | 0.068416 |  |  |  | 5.1891
|  |  | 66 | 0.64758 | 0.67628 | 0 | 0 | 0 | 0 | 0.019736 | 0.78735 | 3.7466 | 0.89559 | 0.13683 |  |  |  | 5.5861
|  |  | 67 | 0.65739 | 0.65661 | 0 | 0 | 0 | 0 | 0.020317 | 0.81763 | 3.9547 | 0.98515 | 0.20525 |  |  |  | 5.9831
|  |  | 68 | 0.6672 | 0.63695 | 0 | 0 | 0 | 0 | 0.020897 | 0.84791 | 4.1629 | 1.0747 | 0.27366 |  |  |  | 6.38
|  |  | 69 | 0.67701 | 0.61729 | 0 | 0 | 0 | 0 | 0.021477 | 0.8782 | 4.371 | 1.1643 | 0.34208 |  |  |  | 6.777
|  |  | 70 | 0.68682 | 0.59762 | 0 | 0 | 0 | 0 | 0.021687 | 0.90848 | 4.5791 | 1.2538 | 0.4105 |  |  |  | 7.1736
|  |  | 71 | 0.69664 | 0.57796 | 0 | 0 | 0 | 0 | 0.021339 | 0.93876 | 4.7873 | 1.3434 | 0.47891 |  |  |  | 7.5697
|  |  | 72 | 0.70645 | 0.55829 | 0 | 0 | 0 | 0 | 0.020992 | 0.96904 | 4.9954 | 1.4329 | 0.54733 | 0 |  |  | 7.9657
|  |  | 73 | 0.71626 | 0.53863 | 0 | 0 | 0 | 0 | 0.020644 | 0.99933 | 5.2036 | 1.5225 | 0.61574 | 0.058075 |  |  | 8.4199
|  |  | 74 | 0.72607 | 0.51897 | 0 | 0 | 0 | 0 | 0.020296 | 1.0296 | 5.4117 | 1.6121 | 0.68416 | 0.11615 |  |  | 8.874
|  |  | 75 | 0.73588 | 0.4993 | 0 | 0 | 0 | 0 | 0.019949 | 1.0599 | 5.6199 | 1.7016 | 0.75258 | 0.17422 |  |  | 9.3281
|  |  | 76 | 0.7457 | 0.47964 | 0 | 0 | 0 | 0 | 0.019601 | 1.0902 | 5.828 | 1.7912 | 0.82099 | 0.2323 |  |  | 9.7822
|  |  | 77 | 0.75551 | 0.45998 | 0 | 0 | 0 | 0 | 0.019254 | 1.1205 | 6.0361 | 1.8807 | 0.88941 | 0.29037 |  |  | 10.2364
|  |  | 78 | 0.76532 | 0.44031 | 0 | 0 | 0 | 0 | 0.018906 | 1.1314 | 6.2443 | 1.9703 | 0.95782 | 0.34845 |  |  | 10.6711
|  |  | 79 | 0.77513 | 0.42065 | 0 | 0 | 0 | 0 | 0.018558 | 1.1132 | 6.4524 | 2.0599 | 1.0262 | 0.40652 |  |  | 11.0768
|  |  | 80 | 0.78494 | 0.40098 | 0 | 0 | 0 | 0 | 0.018211 | 1.0951 | 6.6606 | 2.1494 | 1.0947 | 0.4646 | 0 |  | 11.4826
|  |  | 81 | 0.79475 | 0.38132 | 0 | 0 | 0 | 0 | 0.017863 | 1.077 | 6.8687 | 2.239 | 1.1631 | 0.52267 | 0.051603 |  | 11.9399
|  |  | 82 | 0.80457 | 0.36166 | 0 | 0 | 0 | 0 | 0.017516 | 1.0588 | 7.0769 | 2.3285 | 1.2315 | 0.58075 | 0.10321 |  | 12.3972
|  |  | 83 | 0.81438 | 0.34199 | 0 | 0 | 0 | 0 | 0.017168 | 1.0407 | 7.285 | 2.4181 | 1.2999 | 0.63882 | 0.15481 |  | 12.8545
|  |  | 84 | 0.82419 | 0.32233 | 0 | 0 | 0 | 0 | 0.01682 | 1.0226 | 7.4931 | 2.5077 | 1.3683 | 0.6969 | 0.20641 |  | 13.3118
|  |  | 85 | 0.834 | 0.30267 | 0 | 0 | 0 | 0 | 0.016473 | 1.0044 | 7.7013 | 2.5972 | 1.4367 | 0.75497 | 0.25802 |  | 13.7691
|  |  | 86 | 0.84381 | 0.283 | 0 | 0 | 0 | 0 | 0.016125 | 0.98631 | 7.7763 | 2.6868 | 1.5052 | 0.81305 | 0.30962 |  | 14.0933
|  |  | 87 | 0.85363 | 0.26334 | 0 | 0 | 0 | 0 | 0.015778 | 0.96817 | 7.6517 | 2.7763 | 1.5736 | 0.87112 | 0.36122 |  | 14.2179
|  |  | 88 | 0.86344 | 0.24367 | 0 | 0 | 0 | 0 | 0.01543 | 0.95004 | 7.527 | 2.8659 | 1.642 | 0.9292 | 0.41283 | 0 | 14.3424
|  |  | 89 | 0.87325 | 0.22401 | 0 | 0 | 0 | 0 | 0.015083 | 0.93191 | 7.4024 | 2.9555 | 1.7104 | 0.98727 | 0.46443 | 0.047042 | 14.514
|  |  | 90 | 0.88306 | 0.20435 | 0 | 0 | 0 | 0 | 0.014735 | 0.91377 | 7.2778 | 3.045 | 1.7788 | 1.0453 | 0.51603 | 0.094084 | 14.6856
|  |  | 91 | 0.89287 | 0.18468 | 0 | 0 | 0 | 0 | 0.014387 | 0.89564 | 7.1531 | 3.1346 | 1.8472 | 1.1034 | 0.56764 | 0.14113 | 14.8571
|  |  | 92 | 0.90268 | 0.16502 | 0 | 0 | 0 | 0 | 0.01404 | 0.87751 | 7.0285 | 3.2241 | 1.9156 | 1.1615 | 0.61924 | 0.18817 | 15.0287
|  |  | 93 | 0.9125 | 0.14535 | 0 | 0 | 0 | 0 | 0.013692 | 0.85937 | 6.9039 | 3.3137 | 1.9841 | 1.2196 | 0.67084 | 0.23521 | 15.2003
|  |  | 94 | 0.92231 | 0.12569 | 0 | 0 | 0 | 0 | 0.013345 | 0.84124 | 6.7792 | 3.346 | 2.0525 | 1.2776 | 0.72245 | 0.28225 | 15.3146
|  |  | 95 | 0.93212 | 0.10603 | 0 | 0 | 0 | 0 | 0.012997 | 0.82311 | 6.6546 | 3.2923 | 2.1209 | 1.3357 | 0.77405 | 0.32929 | 15.343
|  |  | 96 | 0.94193 | 0.086363 | 0 | 0 | 0 | 0 | 0.012649 | 0.80497 | 6.5299 | 3.2387 | 2.1893 | 1.3938 | 0.82565 | 0.37633 | 15.3714
|  |  | 97 | 0.95174 | 0.0667 | 0 | 0 | 0 | 0 | 0.012302 | 0.78684 | 6.4053 | 3.1851 | 2.2577 | 1.4519 | 0.87726 | 0.42338 | 15.3998
|  |  | 98 | 0.96155 | 0.047036 | 0 | 0 | 0 | 0 | 0.011954 | 0.76871 | 6.2807 | 3.1315 | 2.3261 | 1.5099 | 0.92886 | 0.47042 | 15.4282
|  |  | 99 | 0.97137 | 0.027372 | 0 | 0 | 0 | 0 | 0.011607 | 0.75057 | 6.156 | 3.0778 | 2.3946 | 1.568 | 0.98046 | 0.51746 | 15.4566
|  |  | 100 | 0.98118 | 0.0077082 | 0 | 0 | 0 | 0 | 0.011259 | 0.73244 | 6.0314 | 3.0242 | 2.463 | 1.6261 | 1.0321 | 0.5645 | 15.4849
|  |  | 101 | 0.99099 |  |  | 0 | 0 | 0 | 0.010911 | 0.71431 | 5.9068 | 2.9706 | 2.5314 | 1.6842 | 1.0837 | 0.61154 | 15.5133
|  |  | 102 | 1.0008 |  |  | 0 | 0 | 0 | 0.010564 | 0.69617 | 5.7821 | 2.9169 | 2.5561 | 1.7422 | 1.1353 | 0.65859 | 15.498
|  |  | 103 | 1.0106 |  |  | 0 | 0 | 0 | 0.010216 | 0.67804 | 5.6575 | 2.8633 | 2.5151 | 1.8003 | 1.1869 | 0.70563 | 15.417
|  |  | 104 | 1.0204 |  |  | 0 | 0 | 0 | 0.0098687 | 0.65991 | 5.5329 | 2.8097 | 2.4741 | 1.8584 | 1.2385 | 0.75267 | 15.336
|  |  | 105 | 1.0302 |  |  | 0 | 0 | 0 | 0.0095211 | 0.64177 | 5.4082 | 2.7561 | 2.4332 | 1.9165 | 1.2901 | 0.79971 | 15.255
|  |  | 106 | 1.04 |  |  | 0 | 0 | 0 | 0.0091735 | 0.62364 | 5.2836 | 2.7024 | 2.3922 | 1.9745 | 1.3417 | 0.84675 | 15.174
|  |  | 107 | 1.0499 |  |  | 0 | 0 | 0 | 0.008826 | 0.60551 | 5.1589 | 2.6488 | 2.3512 | 2.0326 | 1.3933 | 0.89379 | 15.093
|  |  | 108 | 1.0597 |  |  | 0 | 0 | 0 | 0.0084784 | 0.58737 | 5.0343 | 2.5952 | 2.3103 | 2.0907 | 1.4449 | 0.94084 | 15.012
|  |  | 109 | 1.0695 |  |  |  | 0 | 0 | 0.0081308 | 0.56924 | 4.9097 | 2.5416 | 2.2693 | 2.1488 | 1.4965 | 0.98788 | 14.931
|  |  | 110 | 1.0793 |  |  |  | 0 | 0 | 0.0077832 | 0.55111 | 4.785 | 2.4879 | 2.2283 | 2.1697 | 1.5481 | 1.0349 | 14.8129
|  |  | 111 | 1.0891 |  |  |  | 0 | 0 | 0.0074356 | 0.53297 | 4.6604 | 2.4343 | 2.1873 | 2.1349 | 1.5997 | 1.082 | 14.639
|  |  | 112 | 1.0989 |  |  |  | 0 | 0 | 0.007088 | 0.51484 | 4.5358 | 2.3807 | 2.1464 | 2.1002 | 1.6513 | 1.129 | 14.4652
|  |  | 113 | 1.1087 |  |  |  | 0 | 0 | 0.0067404 | 0.49671 | 4.4111 | 2.327 | 2.1054 | 2.0654 | 1.7029 | 1.176 | 14.2914
|  |  | 114 | 1.1185 |  |  |  | 0 | 0 | 0.0063928 | 0.47857 | 4.2865 | 2.2734 | 2.0644 | 2.0306 | 1.7545 | 1.2231 | 14.1175
|  |  | 115 | 1.1284 |  |  |  | 0 | 0 | 0.0060453 | 0.46044 | 4.1619 | 2.2198 | 2.0235 | 1.9958 | 1.8061 | 1.2701 | 13.9437
|  |  | 116 | 1.1382 |  |  |  | 0 | 0 | 0.0056977 | 0.44231 | 4.0372 | 2.1662 | 1.9825 | 1.9611 | 1.8577 | 1.3172 | 13.7698
|  |  | 117 | 1.148 |  |  |  |  | 0 | 0.0053501 | 0.42417 | 3.9126 | 2.1125 | 1.9415 | 1.9263 | 1.9093 | 1.3642 | 13.596
|  |  | 118 | 1.1578 |  |  |  |  | 0 | 0.0050025 | 0.40604 | 3.7879 | 2.0589 | 1.9006 | 1.8915 | 1.9279 | 1.4113 | 13.3891
|  |  | 119 | 1.1676 |  |  |  |  | 0 | 0.0046549 | 0.38791 | 3.6633 | 2.0053 | 1.8596 | 1.8567 | 1.897 | 1.4583 | 13.1328
|  |  | 120 | 1.1774 |  |  |  |  | 0 | 0.0043073 | 0.36977 | 3.5387 | 1.9516 | 1.8186 | 1.822 | 1.8661 | 1.5053 | 12.8764
|  |  | 121 | 1.1872 |  |  |  |  | 0 | 0.0039597 | 0.35164 | 3.414 | 1.898 | 1.7777 | 1.7872 | 1.8352 | 1.5524 | 12.6201
|  |  | 122 | 1.197 |  |  |  |  | 0 | 0.0036121 | 0.33351 | 3.2894 | 1.8444 | 1.7367 | 1.7524 | 1.8043 | 1.5994 | 12.3638
|  |  | 123 | 1.2068 |  |  |  |  | 0 | 0.0032645 | 0.31537 | 3.1648 | 1.7908 | 1.6957 | 1.7176 | 1.7734 | 1.6465 | 12.1074
|  |  | 124 | 1.2167 |  |  |  |  | 0 | 0.002917 | 0.29724 | 3.0401 | 1.7371 | 1.6548 | 1.6828 | 1.7425 | 1.6935 | 11.8511
|  |  | 125 | 1.2265 | [5 empty] | 0.0025694 | 0.27911 | 2.9155 | 1.6835 | 1.6138 | 1.6481 | 1.7116 | 1.7405 | 11.5947
|  |  | 126 | 1.2363 | [5 empty] | 0.0022218 | 0.26097 | 2.7909 | 1.6299 | 1.5728 | 1.6133 | 1.6807 | 1.7575 | 11.3083
|  |  | 127 | 1.2461 | [5 empty] | 0.0018742 | 0.24284 | 2.6662 | 1.5762 | 1.5319 | 1.5785 | 1.6498 | 1.7293 | 10.9767
|  |  | 128 | 1.2559 | [5 empty] | 0.0015266 | 0.22471 | 2.5416 | 1.5226 | 1.4909 | 1.5437 | 1.6189 | 1.7012 | 10.6452
|  |  | 129 | 1.2657 | [5 empty] | 0.001179 | 0.20657 | 2.4169 | 1.469 | 1.4499 | 1.509 | 1.588 | 1.673 | 10.3136
|  |  | 130 | 1.2755 | [5 empty] | 0.00083143 | 0.18844 | 2.2923 | 1.4154 | 1.409 | 1.4742 | 1.5571 | 1.6448 | 9.9821
|  |  | 131 | 1.2853 | [5 empty] | 0.00048384 | 0.17031 | 2.1677 | 1.3617 | 1.368 | 1.4394 | 1.5262 | 1.6167 | 9.6505
|  |  | 132 | 1.2952 | [5 empty] | 0.00013625 | 0.15217 | 2.043 | 1.3081 | 1.327 | 1.4046 | 1.4953 | 1.5885 | 9.3189
|  |  | 133 | 1.305 |  | PE6: 0.13404; PE7: 1.9184; PE8: 1.2545; PE9: 1.2861; PE10: 1.3699; PE11: 1.4644; PE12: 1.5603 | 8.9876
|  |  | 134 | 1.3148 |  | PE6: 0.11591; PE7: 1.7938; PE8: 1.2008; PE9: 1.2451; PE10: 1.3351; PE11: 1.4335; PE12: 1.5322 | 8.6564
|  |  | 135 | 1.3246 |  | PE6: 0.097775; PE7: 1.6691; PE8: 1.1472; PE9: 1.2041; PE10: 1.3003; PE11: 1.4026; PE12: 1.504 | 8.3252
|  |  | 136 | 1.3344 |  | PE6: 0.079641; PE7: 1.5445; PE8: 1.0936; PE9: 1.1632; PE10: 1.2655; PE11: 1.3717; PE12: 1.4758 | 7.994
|  |  | 137 | 1.3442 |  | PE6: 0.061508; PE7: 1.4199; PE8: 1.04; PE9: 1.1222; PE10: 1.2308; PE11: 1.3408; PE12: 1.4476 | 7.6628
|  |  | 138 | 1.354 |  | PE6: 0.043375; PE7: 1.2952; PE8: 0.98633; PE9: 1.0812; PE10: 1.196; PE11: 1.3099; PE12: 1.4195 | 7.3315
|  |  | 139 | 1.3638 |  | PE6: 0.025242; PE7: 1.1706; PE8: 0.9327; PE9: 1.0403; PE10: 1.1612; PE11: 1.279; PE12: 1.3913 | 7.0003
|  |  | 140 | 1.3736 |  | PE6: 0.0071082; PE7: 1.0459; PE8: 0.87907; PE9: 0.99928; PE10: 1.1264; PE11: 1.2481; PE12: 1.3631 | 6.6691
|  |  | 141 | 1.3835 |  | PE7: 0.92131; PE8: 0.82545; PE9: 0.95832; PE10: 1.0917; PE11: 1.2172; PE12: 1.335 | 6.3489
|  |  | 142 | 1.3933 |  | PE7: 0.79668; PE8: 0.77182; PE9: 0.91735; PE10: 1.0569; PE11: 1.1863; PE12: 1.3068 | 6.0359
|  |  | 143 | 1.4031 |  | PE7: 0.67204; PE8: 0.71819; PE9: 0.87638; PE10: 1.0221; PE11: 1.1554; PE12: 1.2786 | 5.7228
|  |  | 144 | 1.4129 |  | PE7: 0.5474; PE8: 0.66456; PE9: 0.83541; PE10: 0.98734; PE11: 1.1245; PE12: 1.2505 | 5.4097
|  |  | 145 | 1.4227 |  | PE7: 0.42277; PE8: 0.61093; PE9: 0.79445; PE10: 0.95257; PE11: 1.0936; PE12: 1.2223 | 5.0966
|  |  | 146 | 1.4325 |  | PE7: 0.29813; PE8: 0.5573; PE9: 0.75348; PE10: 0.91779; PE11: 1.0627; PE12: 1.1941 | 4.7836
|  |  | 147 | 1.4423 |  | PE7: 0.17349; PE8: 0.50368; PE9: 0.71251; PE10: 0.88302; PE11: 1.0318; PE12: 1.166 | 4.4705
|  |  | 148 | 1.4521 |  | PE7: 0.048857; PE8: 0.45005; PE9: 0.67154; PE10: 0.84824; PE11: 1.0009; PE12: 1.1378 | 4.1574
|  |  | 149 | 1.462 |  | PE8: 0.39642; PE9: 0.63057; PE10: 0.81347; PE11: 0.97002; PE12: 1.1096 | 3.9201
|  |  | 150 | 1.4718 |  | PE8: 0.34279; PE9: 0.58961; PE10: 0.77869; PE11: 0.93912; PE12: 1.0815 | 3.7317
|  |  | 151 | 1.4816 |  | PE8: 0.28916; PE9: 0.54864; PE10: 0.74391; PE11: 0.90822; PE12: 1.0533 | 3.5432
|  |  | 152 | 1.4914 |  | PE8: 0.23554; PE9: 0.50767; PE10: 0.70914; PE11: 0.87732; PE12: 1.0251 | 3.3548
|  |  | 153 | 1.5012 |  | PE8: 0.18191; PE9: 0.4667; PE10: 0.67436; PE11: 0.84642; PE12: 0.99695 | 3.1663
|  |  | 154 | 1.511 |  | PE8: 0.12828; PE9: 0.42574; PE10: 0.63959; PE11: 0.81552; PE12: 0.96878 | 2.9779
|  |  | 155 | 1.5208 |  | PE8: 0.074651; PE9: 0.38477; PE10: 0.60481; PE11: 0.78462; PE12: 0.94061 | 2.7895
|  |  | 156 | 1.5306 |  | PE8: 0.021022; PE9: 0.3438; PE10: 0.57004; PE11: 0.75372; PE12: 0.91244 | 2.601
|  |  | 157 | 1.5405 |  | PE9: 0.30283; PE10: 0.53526; PE11: 0.72282; PE12: 0.88427 | 2.4452
|  |  | 158 | 1.5503 |  | PE9: 0.26187; PE10: 0.50049; PE11: 0.69192; PE12: 0.8561 | 2.3104
|  |  | 159 | 1.5601 |  | PE9: 0.2209; PE10: 0.46571; PE11: 0.66102; PE12: 0.82794 | 2.1756
|  |  | 160 | 1.5699 |  | PE9: 0.17993; PE10: 0.43094; PE11: 0.63012; PE12: 0.79977 | 2.0408
|  |  | 161 | 1.5797 |  | PE9: 0.13896; PE10: 0.39616; PE11: 0.59922; PE12: 0.7716 | 1.9059
|  |  | 162 | 1.5895 |  | PE9: 0.097995; PE10: 0.36139; PE11: 0.56832; PE12: 0.74343 | 1.7711
|  |  | 163 | 1.5993 |  | PE9: 0.057027; PE10: 0.32661; PE11: 0.53742; PE12: 0.71526 | 1.6363
|  |  | 164 | 1.6091 |  | PE9: 0.016059; PE10: 0.29183; PE11: 0.50652; PE12: 0.68709 | 1.5015
|  |  | 165 | 1.6189 |  | PE10: 0.25706; PE11: 0.47562; PE12: 0.65892 | 1.3916
|  |  | 166 | 1.6288 |  | PE10: 0.22228; PE11: 0.44472; PE12: 0.63075 | 1.2978
|  |  | 167 | 1.6386 |  | PE10: 0.18751; PE11: 0.41382; PE12: 0.60259 | 1.2039
|  |  | 168 | 1.6484 |  | PE10: 0.15273; PE11: 0.38291; PE12: 0.57442 | 1.1101
|  |  | 169 | 1.6582 |  | PE10: 0.11796; PE11: 0.35201; PE12: 0.54625 | 1.0162
|  |  | 170 | 1.668 |  | PE10: 0.083183; PE11: 0.32111; PE12: 0.51808 | 0.92238
|  |  | 171 | 1.6778 |  | PE10: 0.048407; PE11: 0.29021; PE12: 0.48991 | 0.82853
|  |  | 172 | 1.6876 |  | PE10: 0.013632; PE11: 0.25931; PE12: 0.46174 | 0.73469
|  |  | 173 | 1.6974 |  | PE11: 0.22841; PE12: 0.43357 | 0.66199
|  |  | 174 | 1.7073 |  | PE11: 0.19751; PE12: 0.4054 | 0.60292
|  |  | 175 | 1.7171 |  | PE11: 0.16661; PE12: 0.37724 | 0.54385
|  |  | 176 | 1.7269 |  | PE11: 0.13571; PE12: 0.34907 | 0.48478
|  |  | 177 | 1.7367 |  | PE11: 0.10481; PE12: 0.3209 | 0.42571
|  |  | 178 | 1.7465 |  | PE11: 0.073913; PE12: 0.29273 | 0.36664
|  |  | 179 | 1.7563 |  | PE11: 0.043013; PE12: 0.26456 | 0.30757
|  |  | 180 | 1.7661 |  | PE11: 0.012113; PE12: 0.23639 | 0.24851
|  |  | 181 | 1.7759 |  | PE12: 0.20822 | 0.20822
|  |  | 182 | 1.7857 |  | PE12: 0.18005 | 0.18005
|  |  | 183 | 1.7956 |  | PE12: 0.15189 | 0.15189
|  |  | 184 | 1.8054 |  | PE12: 0.12372 | 0.12372
|  |  | 185 | 1.8152 |  | PE12: 0.095548 | 0.095548
|  |  | 186 | 1.825 |  | PE12: 0.06738 | 0.06738
|  |  | 187 | 1.8348 |  | PE12: 0.039211 | 0.039211
|  |  | 188 | 1.8446 |  | PE12: 0.011042 | 0.011042

## 5.2 Racional
EJERCICIO 3 (BIEN)
tc (hs) | 0.615
Qmax(m3/s) = | 49.8511 | c = | 0.4
|  | i(mm/h) = | 79.4088 | P (mm) = | 48.8364 | P3,10 (mm) = | 88
[6 empty] | CT = | 1.1348 | Tr | 20
[6 empty] | CD = | 0.496
[6 empty] | CA = | 0.98594 | Si pluv. CA = 1
|  |  |  | tc (hs) = d = | 0.615
|  | Ac (ha) = | 565
|  | Ac (km2) = | 5.65
100 ha = 1 km2
EJERCICIO 4 (REVISAR)
tc (hs) | 0.563
Qmax(m3/s) = | 29.4774 | c = | 0.38
|  | i(mm/h) = | 75.4756 | P (mm) = | 42.4928 | P3,10 (mm) = | 90
[6 empty] | CT = | 1 | Tr | 10
[6 empty] | CD = | 0.47672
[6 empty] | CA = | 0.99038 | Si pluv. CA = 1
|  |  |  | tc (hs) = d = | 0.563
|  | Ac (ha) = | 370
|  | Ac (km2) = | 3.7
100 ha = 1 km2
EJERCICIO 6 (BIEN)
tc (hs) | 0.68
Qmax(m3/s) = | 32.3843 | c = | 0.31
|  | i(mm/h) = | 39.5869 | P (mm) = | 26.9191 | P3,10 (mm) = | 82
[6 empty] | CT = | 0.64724 | Tr | 2
[6 empty] | CD = | 0.51883
[6 empty] | CA = | 0.9776 | Si pluv. CA = 1
|  |  |  | tc (hs) = d = | 0.68
|  | Ac (ha) = | 950
|  | Ac (km2) = | 9.5
100 ha = 1 km2

## 5.2 NRCS
Datos: | [5 empty] | Duración (hs) | CD | CT | CA | P3,10,p (mm) | Precipitación (mm) | Incrementos (mm) | Tormenta (mm) | Tormenta Acumulada (mm) | Pe (mm) | Inc. Pe (mm) | Déficit (mm) | Pe corregido (mm)
tc (hs) | 2.52 |  |  |  | 1 | 0.36 | 0.38932 | 1.1348 | 0.94564 | 88 | 36.7657 | 36.7657 | 3.473 | 3.473 | 0 | 0 | 3.473 | 0
[5 empty] | 2 | 0.72 | 0.53225 | 1.1348 | 0.95957 | 88 | 51.0041 | 14.2384 | 4.2054 | 7.6784 | 0 | 0 | 4.2054 | 0
Área (km2) | 18 |  |  |  | 3 | 1.08 | 0.63744 | 1.1348 | 0.966 | 88 | 61.4933 | 10.4892 | 5.5797 | 13.2581 | 0 | 0 | 5.5797 | 0
[5 empty] | 4 | 1.44 | 0.72393 | 1.1348 | 0.96993 | 88 | 70.1207 | 8.6273 | 6.6576 | 19.9157 | 0 | 0 | 6.6576 | 0
Duración total (hs) | 4.32 |  |  |  | 5 | 1.8 | 0.79877 | 1.1348 | 0.97267 | 88 | 77.5877 | 7.467 | 8.6273 | 28.543 | 0.27301 | 0.27301 | 8.3543 | 0.27301
[5 empty] | 6 | 2.16 | 0.86548 | 1.1348 | 0.97471 | 88 | 84.2454 | 6.6576 | 14.2384 | 42.7814 | 2.971 | 2.698 | 11.5404 | 2.698
Período de retorno Tr (años) | 20 |  |  |  | 7 | 2.52 | 0.92614 | 1.1348 | 0.97633 | 88 | 90.2983 | 6.0529 | 36.7657 | 79.5471 | 18.834 | 15.8631 | 20.9026 | 15.8631
[5 empty] | 8 | 2.88 | 0.98204 | 1.1348 | 0.97764 | 88 | 95.878 | 5.5797 | 10.4892 | 90.0364 | 24.9139 | 6.0798 | 4.4094 | 6.0798
P3,10,p (mm) | 88 |  |  |  | 9 | 3.24 | 1.0311 | 1.1348 | 0.97874 | 88 | 100.7841 | 4.9061 | 7.467 | 97.5034 | 29.5405 | 4.6266 | 2.8404 | 4.6266
[5 empty] | 10 | 3.6 | 1.0731 | 1.1348 | 0.97967 | 88 | 104.9895 | 4.2054 | 6.0529 | 103.5564 | 33.4507 | 3.9102 | 2.1427 | 3.9102
Grupo Hidrológico | 2.4 | A | 2.4 mm/h |  | 11 | 3.96 | 1.1111 | 1.1348 | 0.98048 | 88 | 108.7949 | 3.8054 | 4.9061 | 108.4625 | 36.7154 | 3.2646 | 1.6415 | 3.2646
|  | B,C,D | 1.2 mm/h |  | 12 | 4.32 | 1.1458 | 1.1348 | 0.98119 | 88 | 112.2679 | 3.473 | 3.8054 | 112.2679 | 39.3021 | 2.5867 | 1.2187 | 2.5867
NC | 69
S (mm) | 114.1159 | Almacenamiento máximo del suelo en la cuenca
Ia (mm) | 22.8232 | Abstracción inicial
PARTE 3: HIDROGRAMA UNITARIO
Tr (hs) | 0.36 |  | N° | XHU | YHU | PE1 | PE2 | PE3 | PE4 | PE5 | PE6 | PE7 | PE8 | PE9 | PE10 | PE11 | PE12 | Qtot | Qmax
|  |  | 0 | 0 | 0 | PE1: 0 | 0 | 65.3873
Tp (hs) | 1.692 |  | 1 | 0.045 | 0.05885 | PE1: 0 | 0
|  |  | 2 | 0.09 | 0.1177 | PE1: 0 | 0
Tb (hs) | 4.5126 |  | 3 | 0.135 | 0.17655 | PE1: 0 | 0
|  |  | 4 | 0.18 | 0.2354 | PE1: 0 | 0
qp (m^3/s/cm) | 22.1277 |  | 5 | 0.225 | 0.29425 | PE1: 0 | 0
|  |  | 6 | 0.27 | 0.3531 | PE1: 0 | 0
Ec. recta 1 | a | 1.3078 | 7 | 0.315 | 0.41195 | PE1: 0 | 0
| b | 0 | 8 | 0.36 | 0.4708 | PE1: 0; PE2: 0 | 0
Ec. recta 2 | c | -0.7831 | 9 | 0.405 | 0.52965 | PE1: 0; PE2: 0 | 0
| d | 3.5378 | 10 | 0.45 | 0.5885 | PE1: 0; PE2: 0 | 0
|  |  | 11 | 0.495 | 0.64735 | PE1: 0; PE2: 0 | 0
|  |  | 12 | 0.54 | 0.7062 | PE1: 0; PE2: 0 | 0
|  |  | 13 | 0.585 | 0.76505 | PE1: 0; PE2: 0 | 0
|  |  | 14 | 0.63 | 0.8239 | PE1: 0; PE2: 0 | 0
|  |  | 15 | 0.675 | 0.88275 | PE1: 0; PE2: 0 | 0
|  |  | 16 | 0.72 | 0.9416 | PE1: 0; PE2: 0; PE3: 0 | 0
|  |  | 17 | 0.765 | 1.0005 | PE1: 0; PE2: 0; PE3: 0 | 0
|  |  | 18 | 0.81 | 1.0593 | PE1: 0; PE2: 0; PE3: 0 | 0
|  |  | 19 | 0.855 | 1.1182 | PE1: 0; PE2: 0; PE3: 0 | 0
|  |  | 20 | 0.9 | 1.177 | PE1: 0; PE2: 0; PE3: 0 | 0
|  |  | 21 | 0.945 | 1.2359 | PE1: 0; PE2: 0; PE3: 0 | 0
|  |  | 22 | 0.99 | 1.2947 | PE1: 0; PE2: 0; PE3: 0 | 0
|  |  | 23 | 1.035 | 1.3536 | PE1: 0; PE2: 0; PE3: 0 | 0
|  |  | 24 | 1.08 | 1.4124 | PE1: 0; PE2: 0; PE3: 0; PE4: 0 | 0
|  |  | 25 | 1.125 | 1.4713 | PE1: 0; PE2: 0; PE3: 0; PE4: 0 | 0
|  |  | 26 | 1.17 | 1.5301 | PE1: 0; PE2: 0; PE3: 0; PE4: 0 | 0
|  |  | 27 | 1.215 | 1.589 | PE1: 0; PE2: 0; PE3: 0; PE4: 0 | 0
|  |  | 28 | 1.26 | 1.6478 | PE1: 0; PE2: 0; PE3: 0; PE4: 0 | 0
|  |  | 29 | 1.305 | 1.7067 | PE1: 0; PE2: 0; PE3: 0; PE4: 0 | 0
|  |  | 30 | 1.35 | 1.7655 | PE1: 0; PE2: 0; PE3: 0; PE4: 0 | 0
|  |  | 31 | 1.395 | 1.8244 | PE1: 0; PE2: 0; PE3: 0; PE4: 0 | 0
|  |  | 32 | 1.44 | 1.8832 | PE1: 0; PE2: 0; PE3: 0; PE4: 0; PE5: 0 | 0
|  |  | 33 | 1.485 | 1.9421 | PE1: 0; PE2: 0; PE3: 0; PE4: 0; PE5: 0.016067 | 0.016067
|  |  | 34 | 1.53 | 2.0009 | PE1: 0; PE2: 0; PE3: 0; PE4: 0; PE5: 0.032134 | 0.032134
|  |  | 35 | 1.575 | 2.0598 | PE1: 0; PE2: 0; PE3: 0; PE4: 0; PE5: 0.048201 | 0.048201
|  |  | 36 | 1.62 | 2.1186 | PE1: 0; PE2: 0; PE3: 0; PE4: 0; PE5: 0.064268 | 0.064268
|  |  | 37 | 1.665 | 2.1775 | PE1: 0; PE2: 0; PE3: 0; PE4: 0; PE5: 0.080334 | 0.080334
|  |  | 38 | 1.71 | 2.1987 | PE1: 0; PE2: 0; PE3: 0; PE4: 0; PE5: 0.096401 | 0.096401
|  |  | 39 | 1.755 | 2.1634 | PE1: 0; PE2: 0; PE3: 0; PE4: 0; PE5: 0.11247 | 0.11247
|  |  | 40 | 1.8 | 2.1282 | PE1: 0; PE2: 0; PE3: 0; PE4: 0; PE5: 0.12854; PE6: 0 | 0.12854
|  |  | 41 | 1.845 | 2.093 | PE1: 0; PE2: 0; PE3: 0; PE4: 0; PE5: 0.1446; PE6: 0.15878 | 0.30338
|  |  | 42 | 1.89 | 2.0577 | PE1: 0; PE2: 0; PE3: 0; PE4: 0; PE5: 0.16067; PE6: 0.31755 | 0.47822
|  |  | 43 | 1.935 | 2.0225 | PE1: 0; PE2: 0; PE3: 0; PE4: 0; PE5: 0.17674; PE6: 0.47633 | 0.65306
|  |  | 44 | 1.98 | 1.9872 | PE1: 0; PE2: 0; PE3: 0; PE4: 0; PE5: 0.1928; PE6: 0.6351 | 0.82791
|  |  | 45 | 2.025 | 1.952 | PE1: 0; PE2: 0; PE3: 0; PE4: 0; PE5: 0.20887; PE6: 0.79388 | 1.0027
|  |  | 46 | 2.07 | 1.9168 | PE1: 0; PE2: 0; PE3: 0; PE4: 0; PE5: 0.22494; PE6: 0.95266 | 1.1776
|  |  | 47 | 2.115 | 1.8815 | PE1: 0; PE2: 0; PE3: 0; PE4: 0; PE5: 0.241; PE6: 1.1114 | 1.3524
|  |  | 48 | 2.16 | 1.8463 | PE1: 0; PE2: 0; PE3: 0; PE4: 0; PE5: 0.25707; PE6: 1.2702; PE7: 0 | 1.5273
|  |  | 49 | 2.205 | 1.811 | PE1: 0; PE2: 0; PE3: 0; PE4: 0; PE5: 0.27314; PE6: 1.429; PE7: 0.93354 | 2.6357
|  |  | 50 | 2.25 | 1.7758 | PE1: 0; PE2: 0; PE3: 0; PE4: 0; PE5: 0.2892; PE6: 1.5878; PE7: 1.8671 | 3.7441
|  |  | 51 | 2.295 | 1.7406 | PE1: 0; PE2: 0; PE3: 0; PE4: 0; PE5: 0.30527; PE6: 1.7465; PE7: 2.8006 | 4.8524
|  |  | 52 | 2.34 | 1.7053 | PE1: 0; PE2: 0; PE3: 0; PE4: 0; PE5: 0.32134; PE6: 1.9053; PE7: 3.7342 | 5.9608
|  |  | 53 | 2.385 | 1.6701 | PE1: 0; PE2: 0; PE3: 0; PE4: 0; PE5: 0.3374; PE6: 2.0641; PE7: 4.6677 | 7.0692
|  |  | 54 | 2.43 | 1.6348 | PE1: 0; PE2: 0; PE3: 0; PE4: 0; PE5: 0.35347; PE6: 2.2229; PE7: 5.6013 | 8.1776
|  |  | 55 | 2.475 | 1.5996 | PE1: 0; PE2: 0; PE3: 0; PE4: 0; PE5: 0.36954; PE6: 2.3816; PE7: 6.5348 | 9.286
|  |  | 56 | 2.52 | 1.5644 | 0 | 0 | 0 | 0 | 0.38561 | 2.5404 | 7.4684 | 0 |  |  |  |  | 10.3944
|  |  | 57 | 2.565 | 1.5291 | 0 | 0 | 0 | 0 | 0.40167 | 2.6992 | 8.4019 | 0.3578 |  |  |  |  | 11.8606
|  |  | 58 | 2.61 | 1.4939 | 0 | 0 | 0 | 0 | 0.41774 | 2.858 | 9.3354 | 0.7156 |  |  |  |  | 13.3267
|  |  | 59 | 2.655 | 1.4586 | 0 | 0 | 0 | 0 | 0.43381 | 3.0167 | 10.269 | 1.0734 |  |  |  |  | 14.7929
|  |  | 60 | 2.7 | 1.4234 | 0 | 0 | 0 | 0 | 0.44987 | 3.1755 | 11.2025 | 1.4312 |  |  |  |  | 16.2591
|  |  | 61 | 2.745 | 1.3882 | 0 | 0 | 0 | 0 | 0.46594 | 3.3343 | 12.1361 | 1.789 |  |  |  |  | 17.7253
|  |  | 62 | 2.79 | 1.3529 | 0 | 0 | 0 | 0 | 0.48201 | 3.4931 | 13.0696 | 2.1468 |  |  |  |  | 19.1915
|  |  | 63 | 2.835 | 1.3177 | 0 | 0 | 0 | 0 | 0.49807 | 3.6518 | 14.0032 | 2.5046 |  |  |  |  | 20.6577
|  |  | 64 | 2.88 | 1.2824 | 0 | 0 | 0 | 0 | 0.51414 | 3.8106 | 14.9367 | 2.8624 | 0 |  |  |  | 22.1239
|  |  | 65 | 2.925 | 1.2472 | 0 | 0 | 0 | 0 | 0.53021 | 3.9694 | 15.8702 | 3.2202 | 0.27228 |  |  |  | 23.8623
|  |  | 66 | 2.97 | 1.212 | 0 | 0 | 0 | 0 | 0.54627 | 4.1282 | 16.8038 | 3.578 | 0.54456 |  |  |  | 25.6008
|  |  | 67 | 3.015 | 1.1767 | 0 | 0 | 0 | 0 | 0.56234 | 4.2869 | 17.7373 | 3.9358 | 0.81684 |  |  |  | 27.3393
|  |  | 68 | 3.06 | 1.1415 | 0 | 0 | 0 | 0 | 0.57841 | 4.4457 | 18.6709 | 4.2936 | 1.0891 |  |  |  | 29.0777
|  |  | 69 | 3.105 | 1.1062 | 0 | 0 | 0 | 0 | 0.59448 | 4.6045 | 19.6044 | 4.6514 | 1.3614 |  |  |  | 30.8162
|  |  | 70 | 3.15 | 1.071 | 0 | 0 | 0 | 0 | 0.60027 | 4.7633 | 20.538 | 5.0092 | 1.6337 |  |  |  | 32.5444
|  |  | 71 | 3.195 | 1.0358 | 0 | 0 | 0 | 0 | 0.59065 | 4.9221 | 21.4715 | 5.367 | 1.9059 |  |  |  | 34.2571
|  |  | 72 | 3.24 | 1.0005 | 0 | 0 | 0 | 0 | 0.58103 | 5.0808 | 22.4051 | 5.7248 | 2.1782 | 0 |  |  | 35.9699
|  |  | 73 | 3.285 | 0.96528 | 0 | 0 | 0 | 0 | 0.5714 | 5.2396 | 23.3386 | 6.0826 | 2.4505 | 0.23012 |  |  | 37.9128
|  |  | 74 | 3.33 | 0.93004 | 0 | 0 | 0 | 0 | 0.56178 | 5.3984 | 24.2721 | 6.4404 | 2.7228 | 0.46023 |  |  | 39.8557
|  |  | 75 | 3.375 | 0.8948 | 0 | 0 | 0 | 0 | 0.55216 | 5.5572 | 25.2057 | 6.7982 | 2.9951 | 0.69035 |  |  | 41.7986
|  |  | 76 | 3.42 | 0.85956 | 0 | 0 | 0 | 0 | 0.54254 | 5.7159 | 26.1392 | 7.156 | 3.2673 | 0.92046 |  |  | 43.7415
|  |  | 77 | 3.465 | 0.82433 | 0 | 0 | 0 | 0 | 0.53292 | 5.8747 | 27.0728 | 7.5138 | 3.5396 | 1.1506 |  |  | 45.6844
|  |  | 78 | 3.51 | 0.78909 | 0 | 0 | 0 | 0 | 0.5233 | 5.9319 | 28.0063 | 7.8716 | 3.8119 | 1.3807 |  |  | 47.5257
|  |  | 79 | 3.555 | 0.75385 | 0 | 0 | 0 | 0 | 0.51368 | 5.8369 | 28.9399 | 8.2294 | 4.0842 | 1.6108 |  |  | 49.2148
|  |  | 80 | 3.6 | 0.71861 | 0 | 0 | 0 | 0 | 0.50406 | 5.7418 | 29.8734 | 8.5872 | 4.3565 | 1.8409 | 0 |  | 50.9038
|  |  | 81 | 3.645 | 0.68337 | 0 | 0 | 0 | 0 | 0.49444 | 5.6467 | 30.8069 | 8.945 | 4.6287 | 2.071 | 0.19212 |  | 52.785
|  |  | 82 | 3.69 | 0.64813 | 0 | 0 | 0 | 0 | 0.48482 | 5.5516 | 31.7405 | 9.3028 | 4.901 | 2.3012 | 0.38425 |  | 54.6662
|  |  | 83 | 3.735 | 0.61289 | 0 | 0 | 0 | 0 | 0.4752 | 5.4566 | 32.674 | 9.6606 | 5.1733 | 2.5313 | 0.57637 |  | 56.5473
|  |  | 84 | 3.78 | 0.57765 | 0 | 0 | 0 | 0 | 0.46557 | 5.3615 | 33.6076 | 10.0184 | 5.4456 | 2.7614 | 0.7685 |  | 58.4285
|  |  | 85 | 3.825 | 0.54241 | 0 | 0 | 0 | 0 | 0.45595 | 5.2664 | 34.5411 | 10.3762 | 5.7178 | 2.9915 | 0.96062 |  | 60.3097
|  |  | 86 | 3.87 | 0.50717 | 0 | 0 | 0 | 0 | 0.44633 | 5.1713 | 34.8776 | 10.734 | 5.9901 | 3.2216 | 1.1527 |  | 61.5938
|  |  | 87 | 3.915 | 0.47193 | 0 | 0 | 0 | 0 | 0.43671 | 5.0763 | 34.3186 | 11.0918 | 6.2624 | 3.4517 | 1.3449 |  | 61.9824
|  |  | 88 | 3.96 | 0.43669 | 0 | 0 | 0 | 0 | 0.42709 | 4.9812 | 33.7596 | 11.4496 | 6.5347 | 3.6819 | 1.537 | 0 | 62.371
|  |  | 89 | 4.005 | 0.40145 | 0 | 0 | 0 | 0 | 0.41747 | 4.8861 | 33.2006 | 11.8074 | 6.807 | 3.912 | 1.7291 | 0.15223 | 62.9119
|  |  | 90 | 4.05 | 0.36621 | 0 | 0 | 0 | 0 | 0.40785 | 4.791 | 32.6416 | 12.1652 | 7.0792 | 4.1421 | 1.9212 | 0.30445 | 63.4527
|  |  | 91 | 4.095 | 0.33097 | 0 | 0 | 0 | 0 | 0.39823 | 4.696 | 32.0826 | 12.523 | 7.3515 | 4.3722 | 2.1134 | 0.45668 | 63.9935
|  |  | 92 | 4.14 | 0.29573 | 0 | 0 | 0 | 0 | 0.38861 | 4.6009 | 31.5236 | 12.8808 | 7.6238 | 4.6023 | 2.3055 | 0.60891 | 64.5344
|  |  | 93 | 4.185 | 0.26049 | 0 | 0 | 0 | 0 | 0.37899 | 4.5058 | 30.9646 | 13.2386 | 7.8961 | 4.8324 | 2.4976 | 0.76114 | 65.0752
|  |  | 94 | 4.23 | 0.22525 | 0 | 0 | 0 | 0 | 0.36937 | 4.4107 | 30.4056 | 13.3676 | 8.1684 | 5.0626 | 2.6897 | 0.91336 | 65.3873
|  |  | 95 | 4.275 | 0.19001 | 0 | 0 | 0 | 0 | 0.35974 | 4.3157 | 29.8466 | 13.1533 | 8.4406 | 5.2927 | 2.8819 | 1.0656 | 65.356
|  |  | 96 | 4.32 | 0.15477 | 0 | 0 | 0 | 0 | 0.35012 | 4.2206 | 29.2876 | 12.9391 | 8.7129 | 5.5228 | 3.074 | 1.2178 | 65.3248
|  |  | 97 | 4.365 | 0.11953 | 0 | 0 | 0 | 0 | 0.3405 | 4.1255 | 28.7286 | 12.7248 | 8.9852 | 5.7529 | 3.2661 | 1.37 | 65.2936
|  |  | 98 | 4.41 | 0.084293 | 0 | 0 | 0 | 0 | 0.33088 | 4.0304 | 28.1695 | 12.5106 | 9.2575 | 5.983 | 3.4582 | 1.5223 | 65.2624
|  |  | 99 | 4.455 | 0.049054 | 0 | 0 | 0 | 0 | 0.32126 | 3.9354 | 27.6105 | 12.2963 | 9.5297 | 6.2131 | 3.6504 | 1.6745 | 65.2312
|  |  | 100 | 4.5 | 0.013814 | 0 | 0 | 0 | 0 | 0.31164 | 3.8403 | 27.0515 | 12.0821 | 9.802 | 6.4433 | 3.8425 | 1.8267 | 65.2
[7 empty] | 0 | 0 | 0 | 0.30202 | 3.7452 | 26.4925 | 11.8678 | 10.0743 | 6.6734 | 4.0346 | 1.979 | 65.1688
[7 empty] | 0 | 0 | 0 | 0.2924 | 3.6501 | 25.9335 | 11.6535 | 10.1725 | 6.9035 | 4.2267 | 2.1312 | 64.9635
[7 empty] | 0 | 0 | 0 | 0.28278 | 3.5551 | 25.3745 | 11.4393 | 10.0094 | 7.1336 | 4.4189 | 2.2834 | 64.4969
[7 empty] | 0 | 0 | 0 | 0.27316 | 3.46 | 24.8155 | 11.225 | 9.8464 | 7.3637 | 4.611 | 2.4356 | 64.0304
[7 empty] | 0 | 0 | 0 | 0.26354 | 3.3649 | 24.2565 | 11.0108 | 9.6833 | 7.5938 | 4.8031 | 2.5879 | 63.5639
[7 empty] | 0 | 0 | 0 | 0.25391 | 3.2698 | 23.6975 | 10.7965 | 9.5203 | 7.824 | 4.9952 | 2.7401 | 63.0973
[7 empty] | 0 | 0 | 0 | 0.24429 | 3.1748 | 23.1385 | 10.5823 | 9.3572 | 8.0541 | 5.1874 | 2.8923 | 62.6308
[7 empty] | 0 | 0 | 0 | 0.23467 | 3.0797 | 22.5795 | 10.368 | 9.1942 | 8.2842 | 5.3795 | 3.0445 | 62.1643
[8 empty] | 0 | 0 | 0.22505 | 2.9846 | 22.0205 | 10.1538 | 9.0312 | 8.5143 | 5.5716 | 3.1968 | 61.6978
[8 empty] | 0 | 0 | 0.21543 | 2.8895 | 21.4614 | 9.9395 | 8.8681 | 8.5973 | 5.7637 | 3.349 | 61.0841
[8 empty] | 0 | 0 | 0.20581 | 2.7945 | 20.9024 | 9.7253 | 8.7051 | 8.4595 | 5.9559 | 3.5012 | 60.2496
[8 empty] | 0 | 0 | 0.19619 | 2.6994 | 20.3434 | 9.511 | 8.542 | 8.3217 | 6.148 | 3.6535 | 59.4152
[8 empty] | 0 | 0 | 0.18657 | 2.6043 | 19.7844 | 9.2968 | 8.379 | 8.1839 | 6.3401 | 3.8057 | 58.5807
[8 empty] | 0 | 0 | 0.17695 | 2.5092 | 19.2254 | 9.0825 | 8.216 | 8.0461 | 6.5322 | 3.9579 | 57.7463
[8 empty] | 0 | 0 | 0.16733 | 2.4142 | 18.6664 | 8.8683 | 8.0529 | 7.9083 | 6.7244 | 4.1101 | 56.9119
[8 empty] | 0 | 0 | 0.15771 | 2.3191 | 18.1074 | 8.654 | 7.8899 | 7.7705 | 6.9165 | 4.2624 | 56.0774
[9 empty] | 0 | 0.14808 | 2.224 | 17.5484 | 8.4398 | 7.7268 | 7.6327 | 7.1086 | 4.4146 | 55.243
[9 empty] | 0 | 0.13846 | 2.1289 | 16.9894 | 8.2255 | 7.5638 | 7.4949 | 7.1779 | 4.5668 | 54.2857
[9 empty] | 0 | 0.12884 | 2.0339 | 16.4304 | 8.0113 | 7.4008 | 7.3571 | 7.0628 | 4.7191 | 53.1441
[9 empty] | 0 | 0.11922 | 1.9388 | 15.8714 | 7.797 | 7.2377 | 7.2193 | 6.9478 | 4.8713 | 52.0025
[9 empty] | 0 | 0.1096 | 1.8437 | 15.3124 | 7.5828 | 7.0747 | 7.0815 | 6.8327 | 5.0235 | 50.8609
[9 empty] | 0 | 0.09998 | 1.7486 | 14.7533 | 7.3685 | 6.9116 | 6.9437 | 6.7177 | 5.1757 | 49.7192
[9 empty] | 0 | 0.090359 | 1.6536 | 14.1943 | 7.1543 | 6.7486 | 6.8059 | 6.6026 | 5.328 | 48.5776
[9 empty] | 0 | 0.080739 | 1.5585 | 13.6353 | 6.94 | 6.5856 | 6.6681 | 6.4876 | 5.4802 | 47.436
[10 empty] | 0.071118 | 1.4634 | 13.0763 | 6.7258 | 6.4225 | 6.5303 | 6.3725 | 5.6324 | 46.2944
[10 empty] | 0.061497 | 1.3683 | 12.5173 | 6.5115 | 6.2595 | 6.3925 | 6.2575 | 5.6873 | 45.0555
[10 empty] | 0.051876 | 1.2732 | 11.9583 | 6.2973 | 6.0964 | 6.2548 | 6.1425 | 5.5961 | 43.6705
[10 empty] | 0.042255 | 1.1782 | 11.3993 | 6.083 | 5.9334 | 6.117 | 6.0274 | 5.505 | 42.2855
[10 empty] | 0.032634 | 1.0831 | 10.8403 | 5.8688 | 5.7703 | 5.9792 | 5.9124 | 5.4138 | 40.9005
[10 empty] | 0.023013 | 0.98802 | 10.2813 | 5.6545 | 5.6073 | 5.8414 | 5.7973 | 5.3227 | 39.5155
[10 empty] | 0.013392 | 0.89295 | 9.7223 | 5.4403 | 5.4443 | 5.7036 | 5.6823 | 5.2315 | 38.1305
[10 empty] | 0.0037714 | 0.79787 | 9.1633 | 5.226 | 5.2812 | 5.5658 | 5.5672 | 5.1404 | 36.7455
[6 empty] | PE6: 0.7028; PE7: 8.6043; PE8: 5.0118; PE9: 5.1182; PE10: 5.428; PE11: 5.4522; PE12: 5.0492 | 35.3664
[6 empty] | PE6: 0.60772; PE7: 8.0452; PE8: 4.7975; PE9: 4.9551; PE10: 5.2902; PE11: 5.3371; PE12: 4.9581 | 33.991
[6 empty] | PE6: 0.51265; PE7: 7.4862; PE8: 4.5833; PE9: 4.7921; PE10: 5.1524; PE11: 5.2221; PE12: 4.8669 | 32.6157
[6 empty] | PE6: 0.41757; PE7: 6.9272; PE8: 4.369; PE9: 4.6291; PE10: 5.0146; PE11: 5.1071; PE12: 4.7757 | 31.2403
[6 empty] | PE6: 0.3225; PE7: 6.3682; PE8: 4.1548; PE9: 4.466; PE10: 4.8768; PE11: 4.992; PE12: 4.6846 | 29.8649
[6 empty] | PE6: 0.22742; PE7: 5.8092; PE8: 3.9405; PE9: 4.303; PE10: 4.739; PE11: 4.877; PE12: 4.5934 | 28.4895
[6 empty] | PE6: 0.13234; PE7: 5.2502; PE8: 3.7263; PE9: 4.1399; PE10: 4.6012; PE11: 4.7619; PE12: 4.5023 | 27.1142
[6 empty] | PE6: 0.03727; PE7: 4.6912; PE8: 3.512; PE9: 3.9769; PE10: 4.4634; PE11: 4.6469; PE12: 4.4111 | 25.7388
[6 empty] | PE7: 4.1322; PE8: 3.2978; PE9: 3.8139; PE10: 4.3256; PE11: 4.5318; PE12: 4.32 | 24.4212
[6 empty] | PE7: 3.5732; PE8: 3.0835; PE9: 3.6508; PE10: 4.1878; PE11: 4.4168; PE12: 4.2288 | 23.141
[6 empty] | PE7: 3.0142; PE8: 2.8693; PE9: 3.4878; PE10: 4.05; PE11: 4.3017; PE12: 4.1377 | 21.8607
[6 empty] | PE7: 2.4552; PE8: 2.655; PE9: 3.3247; PE10: 3.9123; PE11: 4.1867; PE12: 4.0465 | 20.5804
[6 empty] | PE7: 1.8962; PE8: 2.4407; PE9: 3.1617; PE10: 3.7745; PE11: 4.0717; PE12: 3.9554 | 19.3001
[6 empty] | PE7: 1.3371; PE8: 2.2265; PE9: 2.9987; PE10: 3.6367; PE11: 3.9566; PE12: 3.8642 | 18.0198
[6 empty] | PE7: 0.77814; PE8: 2.0122; PE9: 2.8356; PE10: 3.4989; PE11: 3.8416; PE12: 3.7731 | 16.7395
[6 empty] | PE7: 0.21913; PE8: 1.798; PE9: 2.6726; PE10: 3.3611; PE11: 3.7265; PE12: 3.6819 | 15.4592
[6 empty] | PE8: 1.5837; PE9: 2.5095; PE10: 3.2233; PE11: 3.6115; PE12: 3.5907 | 14.5188
[6 empty] | PE8: 1.3695; PE9: 2.3465; PE10: 3.0855; PE11: 3.4964; PE12: 3.4996 | 13.7975
[6 empty] | PE8: 1.1552; PE9: 2.1834; PE10: 2.9477; PE11: 3.3814; PE12: 3.4084 | 13.0762
[6 empty] | PE8: 0.94099; PE9: 2.0204; PE10: 2.8099; PE11: 3.2663; PE12: 3.3173 | 12.3549
[6 empty] | PE8: 0.72674; PE9: 1.8574; PE10: 2.6721; PE11: 3.1513; PE12: 3.2261 | 11.6336
[6 empty] | PE8: 0.51249; PE9: 1.6943; PE10: 2.5343; PE11: 3.0363; PE12: 3.135 | 10.9124
[6 empty] | PE8: 0.29824; PE9: 1.5313; PE10: 2.3965; PE11: 2.9212; PE12: 3.0438 | 10.1911
[6 empty] | PE8: 0.083986; PE9: 1.3682; PE10: 2.2587; PE11: 2.8062; PE12: 2.9527 | 9.4698
[6 empty] | PE9: 1.2052; PE10: 2.1209; PE11: 2.6911; PE12: 2.8615 | 8.8788
[6 empty] | PE9: 1.0422; PE10: 1.9831; PE11: 2.5761; PE12: 2.7704 | 8.3717
[6 empty] | PE9: 0.87912; PE10: 1.8453; PE11: 2.461; PE12: 2.6792 | 7.8647
[6 empty] | PE9: 0.71608; PE10: 1.7075; PE11: 2.346; PE12: 2.588 | 7.3577
[6 empty] | PE9: 0.55304; PE10: 1.5698; PE11: 2.2309; PE12: 2.4969 | 6.8506
[6 empty] | PE9: 0.38999; PE10: 1.432; PE11: 2.1159; PE12: 2.4057 | 6.3436
[6 empty] | PE9: 0.22695; PE10: 1.2942; PE11: 2.0009; PE12: 2.3146 | 5.8366
[6 empty] | PE9: 0.063912; PE10: 1.1564; PE11: 1.8858; PE12: 2.2234 | 5.3295
[6 empty] | PE10: 1.0186; PE11: 1.7708; PE12: 2.1323 | 4.9216
[6 empty] | PE10: 0.88078; PE11: 1.6557; PE12: 2.0411 | 4.5776
[6 empty] | PE10: 0.74299; PE11: 1.5407; PE12: 1.95 | 4.2336
[6 empty] | PE10: 0.60519; PE11: 1.4256; PE12: 1.8588 | 3.8896
[6 empty] | PE10: 0.4674; PE11: 1.3106; PE12: 1.7677 | 3.5456
[6 empty] | PE10: 0.3296; PE11: 1.1955; PE12: 1.6765 | 3.2017
[6 empty] | PE10: 0.19181; PE11: 1.0805; PE12: 1.5854 | 2.8577
[6 empty] | PE10: 0.054015; PE11: 0.96545; PE12: 1.4942 | 2.5137
[6 empty] | PE11: 0.85041; PE12: 1.403 | 2.2535
[6 empty] | PE11: 0.73536; PE12: 1.3119 | 2.0473
[6 empty] | PE11: 0.62032; PE12: 1.2207 | 1.8411
[6 empty] | PE11: 0.50528; PE12: 1.1296 | 1.6349
[6 empty] | PE11: 0.39023; PE12: 1.0384 | 1.4287
[6 empty] | PE11: 0.27519; PE12: 0.94727 | 1.2225
[6 empty] | PE11: 0.16014; PE12: 0.85612 | 1.0163
[6 empty] | PE11: 0.045097; PE12: 0.76497 | 0.81006
[6 empty] | PE12: 0.67381 | 0.67381
[6 empty] | PE12: 0.58266 | 0.58266
[6 empty] | PE12: 0.4915 | 0.4915
[6 empty] | PE12: 0.40035 | 0.40035
[6 empty] | PE12: 0.30919 | 0.30919
[6 empty] | PE12: 0.21804 | 0.21804
[6 empty] | PE12: 0.12689 | 0.12689
[6 empty] | PE12: 0.035732 | 0.035732

## EJ 2
EJERCICIO 2
t (min) | 10 | 20 | 30 | 40 | 50 | 60
P (mm) | 2.2 | 6 | 11.1 | 4.6 | 3.3 | 1.8
Período de retorno
Intensidad máxima: 34 mm en 20 min
d | 0.33333
P(d,Tr,p) | 34 |  | CT(Tr) | 1.0051
P(3,10,p) | 90 |  | Tr | 10.2621
CD(d) | 0.37585
CA(Ac,d) | 1 |  | Verificación
|  |  | CT(Tr) | 1.0051
Volumen de escorrentía
NC | 69 | Grupo Hidrológico | 1.2
S | 114.1159 | Área (km^2) | 25.48
Ia | 22.8232
d(hs) | P (mm) | P acumulada (mm) | P efectiva (mm) | Inc. Pe (mm) | Déficit (mm) | Pe corregido (mm)
0.33333 | 2.2 | 2.2 | 0 | 0 | 2.2 | 0
0.66667 | 6 | 8.2 | 0 | 0 | 6 | 0
1 | 11.1 | 19.3 | 0 | 0 | 11.1 | 0
1.3333 | 4.6 | 23.9 | 0.010066 | 0.010066 | 4.5899 | 0.010066
1.6667 | 3.3 | 27.2 | 0.16167 | 0.1516 | 3.1484 | 0.1516
2 | 1.8 | 29 | 0.31717 | 0.1555 | 1.6445 | 0.1555
|  | 29 | 0.31717 | 0 | 0.4
|  | 29 | 0.31717 | 0 | 0.4
|  | 29 | 0.31717 | 0 | 0.4
|  | 29 | 0.31717 | 0 | 0.4
0.31717
[5 empty] | Vol esc (m^3) | 8081.4384
Coeficiente de escorrentía
SUMA Pe | 0.31717
SUMA P | 29
C | 0.010937
Tiempo de encharcamiento y volumen infiltrado
Vol. Inf. (mm) | 22.8232
Tench | 20min | 2mm
| 20min | 15mm | Supongo uniforme = 0.75mm/min |  |  | Tench(min) | 36.4
CASO AMC I:
NC(II) | 78 | S(AMCII) | 71.641 | Ia(AMCII) | 14.3282 | Tench(AMCII) | 36.4376
NC(I) | 59.8247 | S(AMCI) | 170.5739 | Ia(AMCI) | 34.1148 | Tench(AMCI) | 56.2998