## Cálculos (grande)
| Tiempo de concentración | [5 empty] | INPUT
2021-01-04 |  | Cuenca grande |  |  |  |  | Área cuenca | A (km) | 8
| Área (km) | 8 |  | 8 | Si te dan S (pendiente media) |  | Coef de escorrentía | c | 0.38 | Tabla 3.1.4
| Largo cauce ppal (km) | 5.5 |  | 5.5 |  |  | Tiempo de concentración | Tc (hs) | 1.4143
| Pendiente del cauce ppal(%) | 1.636 |  | 1.636 |  |  | Tiempo de retorno | Tr (años) | 10
| k | - |  |  |  |  | P 3,10 | P 3,10 (mm) | 90 | Figura 3.1.10
| Tc (hs) | 1.2298 |  | 0 |  |  | Nro de curva | NC | 69
|  | método de Ramser y Kirpich |  | Metodo NRCS para Tc |  |  | Grupo hidrológico | GH | B
|  | Flujo concentrado |  | Flujo NO concentrado
| Caudal máximo de diseño | [5 empty] | Precipitación máxima (método racional)
2021-02-04
| Tc (hs) | Métodos | Tc < 20 min | Método racional |  |  | corrección Tr | CT | 1
| 1.4143 |  | 20 min < Tc < 1 h | Aplicar ambos métodos y quedarse con el que de mayor caudal |  |  | corrección d | CD | 0.71819
|  |  | Tc > 1 h | Método NRCS |  |  | corrección A | CA | 0.98614
[7 empty] | Precipitación máxima (mm) | en un punto | 64.6381
| Método racional | [6 empty] | en un área | 63.7424
| coef. de escorrentía |  | c | 0.38
| intensidad unif. (d=Tc) |  | i (mm/h) | 45.0711
|  |  | d (hs) | 1.4143
| área de la cuenca |  | A (Ha) | 800 | 1 km2 ~ 100 Ha
| caudal máximo |  | Qmax (m3/s) | 38.06
Método NRCS
| Intervalos |  | D | 0.20204 |  | Grupo hidrológico |  | B
| Retención potencial máxima |  | S | 114.1159 |  | Infiltración mínima (mm/h) |  | 1.2
| Tormenta de diseño | [8 empty] | Precipitación efectiva y la corrección
| D | Duración (hs) | P 3,10 (mm) | CD | CT | CA | Pmax (mm) | Incremento de P (mm) | Tormenta (mm) | P o tormenta acumulada (mm) | Escurrimiento acum. (Pe acum.) (mm) | Incrementos de esc. (Pe) (mm) | Deficit inicial (tormenta - Pe) (mm) | Tasa déficil (mm/h) | Pe corregida (mm)
| 1 | 0.20204 | 90 | 0.29784 | 1 | 0.96818 | 25.9532 | 25.9532 | 3.0732 | 3.0732 | 0 | 0 | 3.0732 | 15.2109 | 0
| 2 | 0.40408 | 90 | 0.41036 | 1 | 0.97633 | 36.0591 | 10.1059 | 3.4261 | 6.4992 | 0 | 0 | 3.4261 | 16.9575 | 0
| 3 | 0.60611 | 90 | 0.49278 | 1 | 0.9801 | 43.4681 | 7.409 | 3.9205 | 10.4198 | 0 | 0 | 3.9205 | 19.405 | 0
| 4 | 0.80815 | 90 | 0.56039 | 1 | 0.9824 | 49.5487 | 6.0806 | 4.6826 | 15.1024 | 0 | 0 | 4.6826 | 23.177 | 0
| 5 | 1.0102 | 90 | 0.61883 | 1 | 0.984 | 54.8049 | 5.2562 | 6.0806 | 21.183 | 0 | 0 | 6.0806 | 30.0963 | 0
| 6 | 1.2122 | 90 | 0.67089 | 1 | 0.9852 | 59.4875 | 4.6826 | 10.1059 | 31.2889 | 0.58466 | 0.58466 | 9.5213 | 47.1261 | 0.58466
| 7 | 1.4143 | 90 | 0.71819 | 1 | 0.98614 | 63.7424 | 4.2549 | 25.9532 | 57.2421 | 7.9756 | 7.391 | 18.5622 | 91.8749 | 7.391
| 8 | 1.6163 | 90 | 0.76177 | 1 | 0.98691 | 67.6629 | 3.9205 | 7.409 | 64.6511 | 11.2193 | 3.2436 | 4.1654 | 20.617 | 3.2436
| 9 | 1.8183 | 90 | 0.80234 | 1 | 0.98755 | 71.3132 | 3.6502 | 5.2562 | 69.9073 | 13.7526 | 2.5333 | 2.7229 | 13.4772 | 2.5333
| 10 | 2.0204 | 90 | 0.84042 | 1 | 0.9881 | 74.7393 | 3.4261 | 4.2549 | 74.1622 | 15.93 | 2.1774 | 2.0775 | 10.2825 | 2.1774
| 11 | 2.2224 | 90 | 0.87639 | 1 | 0.98858 | 77.9756 | 3.2363 | 3.6502 | 77.8124 | 17.8813 | 1.9513 | 1.6989 | 8.409 | 1.9513
| 12 | 2.4245 | 90 | 0.91055 | 1 | 0.98899 | 81.0488 | 3.0732 | 3.2363 | 81.0488 | 19.6715 | 1.7902 | 1.4461 | 7.1576 | 1.7902
Hidrograma unitario
[5 empty] | Coord. X | Coord. Y
| Tiempo pico | Tp (hs) | 0.94958 |  | 0 | 0
| Tiempo base | tb (hs) | 2.5325 |  | 0.94958 | 1.7524
| Caudal pico | qp (m3/s/mm) | 1.7524 |  | 2.5325 | 0
Parametrización (ax+b)
[6 empty] | a | b
[5 empty] | aumento caudal | 1.8454 | 0
[5 empty] | disminución caudal | -1.107 | 2.8036
Hietograma de precipitación
| D | Duración (hs) | U | 0 | 0 | 0 | 0 | 0 | 0.58466 | 7.391 | 3.2436 | 2.5333 | 2.1774 | 1.9513 | 1.7902 | Q total (mm/s) | Qmax (mm/s)
| 1 | 0.050509 | 0.093211 | 0 | [11 empty] | 0 | 25.7349
| 2 | 0.10102 | 0.18642 | 0 | [11 empty] | 0
| 3 | 0.15153 | 0.27963 | 0 | [11 empty] | 0
| 4 | 0.20204 | 0.37284 | 0 | [11 empty] | 0
| 5 | 0.25255 | 0.46605 | 0 | 0 | [10 empty] | 0
| 6 | 0.30306 | 0.55926 | 0 | 0 | [10 empty] | 0
| 7 | 0.35357 | 0.65247 | 0 | 0 | [10 empty] | 0
| 8 | 0.40408 | 0.74568 | 0 | 0 | [10 empty] | 0
| 9 | 0.45458 | 0.8389 | 0 | 0 | 0 | [9 empty] | 0
| 10 | 0.50509 | 0.93211 | 0 | 0 | 0 | [9 empty] | 0
| 11 | 0.5556 | 1.0253 | 0 | 0 | 0 | [9 empty] | 0
| 12 | 0.60611 | 1.1185 | 0 | 0 | 0 | [9 empty] | 0
| 13 | 0.65662 | 1.2117 | 0 | 0 | 0 | 0 | [8 empty] | 0
| 14 | 0.70713 | 1.3049 | 0 | 0 | 0 | 0 | [8 empty] | 0
| 15 | 0.75764 | 1.3982 | 0 | 0 | 0 | 0 | [8 empty] | 0
| 16 | 0.80815 | 1.4914 | 0 | 0 | 0 | 0 | [8 empty] | 0
| 17 | 0.85866 | 1.5846 | 0 | 0 | 0 | 0 | 0 | [7 empty] | 0
| 18 | 0.90917 | 1.6778 | 0 | 0 | 0 | 0 | 0 | [7 empty] | 0
| 19 | 0.95968 | 1.7412 | 0 | 0 | 0 | 0 | 0 | [7 empty] | 0
| 20 | 1.0102 | 1.6853 | 0 | 0 | 0 | 0 | 0 | [7 empty] | 0
| 21 | 1.0607 | 1.6293 | 0 | 0 | 0 | 0 | 0 | 0.054496 | [6 empty] | 0.054496
| 22 | 1.1112 | 1.5734 | 0 | 0 | 0 | 0 | 0 | 0.10899 | [6 empty] | 0.10899
| 23 | 1.1617 | 1.5175 | 0 | 0 | 0 | 0 | 0 | 0.16349 | [6 empty] | 0.16349
| 24 | 1.2122 | 1.4616 | 0 | 0 | 0 | 0 | 0 | 0.21799 | [6 empty] | 0.21799
| 25 | 1.2627 | 1.4057 | 0 | 0 | 0 | 0 | 0 | 0.27248 | 0.68892 | [5 empty] | 0.9614
| 26 | 1.3132 | 1.3498 | 0 | 0 | 0 | 0 | 0 | 0.32698 | 1.3778 | [5 empty] | 1.7048
| 27 | 1.3638 | 1.2939 | 0 | 0 | 0 | 0 | 0 | 0.38147 | 2.0668 | [5 empty] | 2.4482
| 28 | 1.4143 | 1.2379 | 0 | 0 | 0 | 0 | 0 | 0.43597 | 2.7557 | [5 empty] | 3.1916
| 29 | 1.4648 | 1.182 | 0 | 0 | 0 | 0 | 0 | 0.49047 | 3.4446 | 0.30234 |  |  |  |  | 4.2374
| 30 | 1.5153 | 1.1261 | 0 | 0 | 0 | 0 | 0 | 0.54496 | 4.1335 | 0.60468 |  |  |  |  | 5.2831
| 31 | 1.5658 | 1.0702 | 0 | 0 | 0 | 0 | 0 | 0.59946 | 4.8224 | 0.90702 |  |  |  |  | 6.3289
| 32 | 1.6163 | 1.0143 | 0 | 0 | 0 | 0 | 0 | 0.65396 | 5.5113 | 1.2094 |  |  |  |  | 7.3747
| 33 | 1.6668 | 0.95836 | 0 | 0 | 0 | 0 | 0 | 0.70845 | 6.2003 | 1.5117 | 0.23613 |  |  |  | 8.6565
| 34 | 1.7173 | 0.90245 | 0 | 0 | 0 | 0 | 0 | 0.76295 | 6.8892 | 1.814 | 0.47226 |  |  |  | 9.9384
| 35 | 1.7678 | 0.84653 | 0 | 0 | 0 | 0 | 0 | 0.81745 | 7.5781 | 2.1164 | 0.70839 |  |  |  | 11.2203
| 36 | 1.8183 | 0.79062 | 0 | 0 | 0 | 0 | 0 | 0.87194 | 8.267 | 2.4187 | 0.94452 |  |  |  | 12.5022
| 37 | 1.8688 | 0.7347 | 0 | 0 | 0 | 0 | 0 | 0.92644 | 8.9559 | 2.7211 | 1.1807 | 0.20296 |  |  | 13.987
| 38 | 1.9194 | 0.67879 | 0 | 0 | 0 | 0 | 0 | 0.98093 | 9.6448 | 3.0234 | 1.4168 | 0.40591 |  |  | 15.4719
| 39 | 1.9699 | 0.62287 | 0 | 0 | 0 | 0 | 0 | 1.018 | 10.3338 | 3.3257 | 1.6529 | 0.60887 |  |  | 16.9393
| 40 | 2.0204 | 0.56696 | 0 | 0 | 0 | 0 | 0 | 0.9853 | 11.0227 | 3.6281 | 1.889 | 0.81183 |  |  | 18.3369
| 41 | 2.0709 | 0.51104 | 0 | 0 | 0 | 0 | 0 | 0.95261 | 11.7116 | 3.9304 | 2.1252 | 1.0148 | 0.18188 |  | 19.9165
| 42 | 2.1214 | 0.45513 | 0 | 0 | 0 | 0 | 0 | 0.91992 | 12.4005 | 4.2328 | 2.3613 | 1.2177 | 0.36376 |  | 21.496
| 43 | 2.1719 | 0.39921 | 0 | 0 | 0 | 0 | 0 | 0.88723 | 12.869 | 4.5351 | 2.5974 | 1.4207 | 0.54565 |  | 22.8551
| 44 | 2.2224 | 0.3433 | 0 | 0 | 0 | 0 | 0 | 0.85454 | 12.4557 | 4.8374 | 2.8336 | 1.6237 | 0.72753 |  | 23.3325
| 45 | 2.2729 | 0.28738 | 0 | 0 | 0 | 0 | 0 | 0.82185 | 12.0425 | 5.1398 | 3.0697 | 1.8266 | 0.90941 | 0.16687 | 23.9767
| 46 | 2.3234 | 0.23147 | 0 | 0 | 0 | 0 | 0 | 0.78915 | 11.6292 | 5.4421 | 3.3058 | 2.0296 | 1.0913 | 0.33374 | 24.6209
| 47 | 2.3739 | 0.17555 | 0 | 0 | 0 | 0 | 0 | 0.75646 | 11.2159 | 5.6477 | 3.542 | 2.2325 | 1.2732 | 0.50061 | 25.1684
| 48 | 2.4245 | 0.11964 | 0 | 0 | 0 | 0 | 0 | 0.72377 | 10.8027 | 5.4664 | 3.7781 | 2.4355 | 1.4551 | 0.66748 | 25.3289
| 49 | 2.475 | 0.063721 | 0 | 0 | 0 | 0 | 0 | 0.69108 | 10.3894 | 5.285 | 4.0142 | 2.6384 | 1.6369 | 0.83435 | 25.4894
| 50 | 2.5255 | 0.0078058 | 0 | 0 | 0 | 0 | 0 | 0.65839 | 9.9761 | 5.1036 | 4.2504 | 2.8414 | 1.8188 | 1.0012 | 25.6499
| 51 | 2.576 | 0 |  | 0 | 0 | 0 | 0 | 0.6257 | 9.5629 | 4.9222 | 4.4109 | 3.0443 | 2.0007 | 1.1681 | 25.7349
| 52 | 2.6265 | 0 |  | 0 | 0 | 0 | 0 | 0.59301 | 9.1496 | 4.7409 | 4.2693 | 3.2473 | 2.1826 | 1.335 | 25.5176
| 53 | 2.677 | 0 |  | 0 | 0 | 0 | 0 | 0.56032 | 8.7363 | 4.5595 | 4.1276 | 3.4503 | 2.3645 | 1.5018 | 25.3003
| 54 | 2.7275 | 0 |  | 0 | 0 | 0 | 0 | 0.52762 | 8.323 | 4.3781 | 3.986 | 3.6532 | 2.5464 | 1.6687 | 25.0831
| 55 | 2.778 | 0 |  |  | 0 | 0 | 0 | 0.49493 | 7.9098 | 4.1968 | 3.8443 | 3.7912 | 2.7282 | 1.8356 | 24.8009
| 56 | 2.8285 | 0 |  |  | 0 | 0 | 0 | 0.46224 | 7.4965 | 4.0154 | 3.7027 | 3.6695 | 2.9101 | 2.0024 | 24.2589
| 57 | 2.879 | 0 |  |  | 0 | 0 | 0 | 0.42955 | 7.0832 | 3.834 | 3.561 | 3.5477 | 3.092 | 2.1693 | 23.7169
| 58 | 2.9295 | 0 |  |  | 0 | 0 | 0 | 0.39686 | 6.67 | 3.6527 | 3.4194 | 3.426 | 3.2739 | 2.3362 | 23.1749
| 59 | 2.9801 | 0 |  |  |  | 0 | 0 | 0.36417 | 6.2567 | 3.4713 | 3.2777 | 3.3042 | 3.3976 | 2.503 | 22.5748
| 60 | 3.0306 | 0 |  |  |  | 0 | 0 | 0.33148 | 5.8434 | 3.2899 | 3.1361 | 3.1825 | 3.2885 | 2.6699 | 21.7418
| 61 | 3.0811 | 0 |  |  |  | 0 | 0 | 0.29879 | 5.4302 | 3.1086 | 2.9944 | 3.0607 | 3.1794 | 2.8368 | 20.9088
| 62 | 3.1316 | 0 |  |  |  | 0 | 0 | 0.26609 | 5.0169 | 2.9272 | 2.8528 | 2.939 | 3.0702 | 3.0036 | 20.0759
| 63 | 3.1821 | 0 |  |  |  |  | 0 | 0.2334 | 4.6036 | 2.7458 | 2.7111 | 2.8172 | 2.9611 | 3.1171 | 19.1895
| 64 | 3.2326 | 0 |  |  |  |  | 0 | 0.20071 | 4.1904 | 2.5645 | 2.5695 | 2.6955 | 2.852 | 3.017 | 18.0896
| 65 | 3.2831 | 0 |  |  |  |  | 0 | 0.16802 | 3.7771 | 2.3831 | 2.4278 | 2.5737 | 2.7429 | 2.9169 | 16.9896
| 66 | 3.3336 | 0 |  |  |  |  | 0 | 0.13533 | 3.3638 | 2.2017 | 2.2862 | 2.452 | 2.6338 | 2.8168 | 15.8897
| 67 | 3.3841 | 0 | [5 empty] | 0.10264 | 2.9506 | 2.0204 | 2.1445 | 2.3302 | 2.5247 | 2.7167 | 14.7898
| 68 | 3.4346 | 0 | [5 empty] | 0.069946 | 2.5373 | 1.839 | 2.0029 | 2.2085 | 2.4156 | 2.6166 | 13.6898
| 69 | 3.4852 | 0 | [5 empty] | 0.037255 | 2.124 | 1.6576 | 1.8612 | 2.0867 | 2.3065 | 2.5165 | 12.5899
| 70 | 3.5357 | 0 | [5 empty] | 0.0045637 | 1.7108 | 1.4763 | 1.7196 | 1.965 | 2.1974 | 2.4164 | 11.4899
| 71 | 3.5862 | 0 | [6 empty] | 1.2975 | 1.2949 | 1.5779 | 1.8432 | 2.0883 | 2.3163 | 10.4181
| 72 | 3.6367 | 0 | [6 empty] | 0.88423 | 1.1135 | 1.4363 | 1.7215 | 1.9792 | 2.2162 | 9.3509
| 73 | 3.6872 | 0 | [6 empty] | 0.47096 | 0.93216 | 1.2946 | 1.5997 | 1.8701 | 2.1161 | 8.2837
| 74 | 3.7377 | 0 | [6 empty] | 0.057692 | 0.75079 | 1.153 | 1.478 | 1.761 | 2.016 | 7.2164
| 75 | 3.7882 | 0 | [7 empty] | 0.56942 | 1.0113 | 1.3562 | 1.6518 | 1.9159 | 6.5047
| 76 | 3.8387 | 0 | [7 empty] | 0.38805 | 0.86968 | 1.2345 | 1.5427 | 1.8158 | 5.8508
| 77 | 3.8892 | 0 | [7 empty] | 0.20669 | 0.72803 | 1.1127 | 1.4336 | 1.7157 | 5.1968
| 78 | 3.9397 | 0 | [7 empty] | 0.025319 | 0.58638 | 0.99099 | 1.3245 | 1.6156 | 4.5428
| 79 | 3.9902 | 0 | [8 empty] | 0.44473 | 0.86924 | 1.2154 | 1.5155 | 4.0449
| 80 | 4.0408 | 0 | [8 empty] | 0.30307 | 0.74749 | 1.1063 | 1.4154 | 3.5723
| 81 | 4.0913 | 0 | [8 empty] | 0.16142 | 0.62574 | 0.9972 | 1.3153 | 3.0997
| 82 | 4.1418 | 0 | [8 empty] | 0.019774 | 0.50399 | 0.88809 | 1.2152 | 2.6271
| 83 | 4.1923 | 0 | [9 empty] | 0.38225 | 0.77898 | 1.1151 | 2.2763
| 84 | 4.2428 | 0 | [9 empty] | 0.2605 | 0.66988 | 1.015 | 1.9454
| 85 | 4.2933 | 0 | [9 empty] | 0.13875 | 0.56077 | 0.91489 | 1.6144
| 86 | 4.3438 | 0 | [9 empty] | 0.016996 | 0.45166 | 0.81479 | 1.2834
| 87 | 4.3943 | 0 | [10 empty] | 0.34255 | 0.71468 | 1.0572
| 88 | 4.4448 | 0 | [10 empty] | 0.23345 | 0.61458 | 0.84803
| 89 | 4.4953 | 0 | [10 empty] | 0.12434 | 0.51448 | 0.63882
| 90 | 4.5458 | 0 | [10 empty] | 0.015231 | 0.41438 | 0.42961
| 91 | 4.5964 | 0 | [11 empty] | 0.31428 | 0.31428
| 92 | 4.6469 | 0 | [11 empty] | 0.21418 | 0.21418
| 93 | 4.6974 | 0 | [11 empty] | 0.11408 | 0.11408
| 94 | 4.7479 | 0 | [11 empty] | 0.013974 | 0.013974
| 95 | 4.7984 | 0 | [12 empty] | 0
| 96 | 4.8489 | 0 | [12 empty] | 0
| 97 | 4.8994 | 0 | [12 empty] | 0
| 98 | 4.9499 | 0 | [12 empty] | 0
| 99 | 5.0004 | 0 | [12 empty] | 0
Note on J3: GRANDE: pastizales-plano-10 años > 0,30 CHICA: pastizales-promedio-10 años > 0,38
Note on J31: Se ordena la tormenta Siempre verificar que quede el incremento máximo en la posición 7 y a partir de ahí alternar el siguiente valor en la 6, luego 8, luego 5 y así sucesivamente
Note on C73: discretizo D en 4
Note on D73: La condición que impongo es: Si la duración es menor o igual al tiempo base, entonces hago U=a*D+b (dependiendo de si estoy antes de Tp o después).

## Cálculos (chica)
| Tiempo de concentración | [5 empty] | INPUT |  |  |  | VAR DATOS | Area cultivo% | Area Pastizal% |  | Estimar Tr teniendo evento extremo
2021-01-04 |  | Cuenca grande | Cuenca chica |  |  |  | Área cuenca | A (km) | 8.3 |  |  | 0.4 | 0.6 |  | Febrero /estación de crecimiento/
| Área (km) | 25.11 | 8.3 |  |  |  | Coef de escorrentía | c | 0.3 |  | NC cultivo | 85 |  |  | precipitacion acumulada de x
| Largo cauce ppal (km) | 9.3 | 4.25 |  |  |  | Tiempo de concentración | Tc (hs) | 1.1922 |  | NC pastizal | 74 |  |  | Me meto en condicion de humedad antecedente y uso
| Pendiente (%) | 1.18 | 1.0588 |  |  |  | Tiempo de retorno | Tr (años) | 10 |  | NC a usar | 78.4 |  |  | NC(i) o NC(iii) | y cambio NC aca
| Tc (hs) | 2.0899 | 1.1922 | método de Ramser y Kirpich |  |  | P 3,10 | P 3,10 (mm) | 74 |  | Reduccion de tc | 0.1 |  |  | y se que el Qmax es x entonces busco objetivo
[7 empty] | Nro de curva | NC | 78.4 |  | Tc nuevo en% de tc viejo | 0.9 |  |  | variando Tr
[7 empty] | Grupo hidrológico | GH | C
[11 empty] | S(pendiente media ) | Neceito pendiente | 1.0588
es=DeltaH/Largo(m) * 100
| Caudal máximo de diseño | [5 empty] | Precipitación máxima (método racional) |  |  |  | CÁLCULOS AUXILIARES
2021-02-04 | [10 empty] | Tc | 1.1922
| Tc (hs) | Métodos | Tc < 20 min | Método racional |  |  | corrección Tr | CT | 1 |  | L | 4250
| 1.1922 |  | 20 min < Tc < 1 h | Aplicar ambos métodos y quedarse con el que de mayor caudal |  |  | corrección d | CD | 0.66597 |  | s | 1.0588
|  |  | Tc > 1 h | Método NRCS |  |  | corrección A | CA | 0.98455 |  | Delta H | 45
[7 empty] | Precipitación máxima (mm) | en un punto | 49.2829
| Método racional | [6 empty] | en un área | 48.5214 |  |  |  | Para encontrar periodo de retorno
| coef. de escorrentía |  | c | 0.3 | [8 empty] | Buscar objetivo, igualo el caudal a el caudal maximo
| intensidad unif. (d=Tc) |  | i (mm/h) | 40.6978 |  |  | Qmax | Metodo NRCS | Metodo Racional |  | Vol Escorrentia | 160722.7833 | que me dan en la letra y ahí pongo variando el Tr
|  |  | d (hs) | 1.1922 |  |  |  | 31.0336 | 28.1493 |  | m3
| área de la cuenca |  | A (Ha) | 830 | 1 km2 ~ 100 Ha |  | Método NRCS | m3/s
| caudal máximo |  | Qmax (m3/s) | 28.1493
Método NRCS
| Intervalos |  | D | 0.17032 |  | Grupo hidrológico |  | C
| Retención potencial máxima |  | S | 69.9796 |  | Infiltración mínima (mm/h) |  | 1.2
| Tormenta de diseño | [8 empty] | Precipitación efectiva y la corrección
| D | Duración (hs) | P 3,10 (mm) | CD | CT | CA | Pmax (mm) | Incremento de P (mm) | Tormenta (mm) | P o tormenta acumulada (mm) | Escurrimiento acum. (Pe acum.) (mm) | Incrementos de esc. (Pe) (mm) | Déficit inicial (tormenta - Pe) (mm) | Tasa déficit (mm/h) | Pe corregida (mm)
| 1 | 0.17032 | 74 | 0.27464 | 1 | 0.96452 | 19.6024 | 19.6024 | 2.3472 | 2.3472 | 0 | 0 | 2.3472 | 13.781 | 0
| 2 | 0.34064 | 74 | 0.3796 | 1 | 0.97361 | 27.3499 | 7.7474 | 2.6171 | 4.9643 | 0 | 0 | 2.6171 | 15.3657 | 0
| 3 | 0.51096 | 74 | 0.45635 | 1 | 0.97781 | 33.0212 | 5.6714 | 2.9955 | 7.9597 | 0 | 0 | 2.9955 | 17.5873 | 0
| 4 | 0.68128 | 74 | 0.51926 | 1 | 0.98037 | 37.6723 | 4.651 | 3.5791 | 11.5388 | 0 | 0 | 3.5791 | 21.0138 | 0
| 5 | 0.8516 | 74 | 0.57361 | 1 | 0.98216 | 41.6909 | 4.0186 | 4.651 | 16.1898 | 0.066687 | 0.066687 | 4.5843 | 26.916 | 0.066687
| 6 | 1.0219 | 74 | 0.62201 | 1 | 0.9835 | 45.2699 | 3.5791 | 7.7474 | 23.9372 | 1.2366 | 1.1699 | 6.5775 | 38.6187 | 1.1699
| 7 | 1.1922 | 74 | 0.66597 | 1 | 0.98455 | 48.5214 | 3.2514 | 19.6024 | 43.5397 | 8.7701 | 7.5335 | 12.0689 | 70.8604 | 7.5335
| 8 | 1.3626 | 74 | 0.70647 | 1 | 0.9854 | 51.5168 | 2.9955 | 5.6714 | 49.211 | 11.7887 | 3.0185 | 2.6528 | 15.5757 | 3.0185
| 9 | 1.5329 | 74 | 0.74417 | 1 | 0.98612 | 54.3054 | 2.7886 | 4.0186 | 53.2297 | 14.0943 | 2.3057 | 1.713 | 10.0575 | 2.3057
| 10 | 1.7032 | 74 | 0.77955 | 1 | 0.98673 | 56.9225 | 2.6171 | 3.2514 | 56.4811 | 16.0494 | 1.9551 | 1.2964 | 7.6113 | 1.9551
| 11 | 1.8735 | 74 | 0.81297 | 1 | 0.98726 | 59.3945 | 2.472 | 2.7886 | 59.2697 | 17.7844 | 1.735 | 1.0536 | 6.1858 | 1.735
| 12 | 2.0438 | 74 | 0.8447 | 1 | 0.98773 | 61.7417 | 2.3472 | 2.472 | 61.7417 | 19.3642 | 1.5798 | 0.8922 | 5.2384 | 1.5798
19.3642
[13 empty] | Vol Escorrentia | 160722.7833
m3
Hidrograma unitario
[5 empty] | Coord. X | Coord. Y
| Tiempo pico | Tp (hs) | 0.8005 |  | 0 | 0
| Tiempo base | tb (hs) | 2.1349 |  | 0.8005 | 2.1566
| Caudal pico | qp (m3/s/mm) | 2.1566 |  | 2.1349 | 0
Parametrización (ax+b)
[6 empty] | a | b
[5 empty] | aumento caudal | 2.6941 | 0
[5 empty] | disminución caudal | -1.6161 | 3.4504
Hietograma de precipitación
| D | Duración (hs) | U | 0 | 0 | 0 | 0 | 0.066687 | 1.1699 | 7.5335 | 3.0185 | 2.3057 | 1.9551 | 1.735 | 1.5798 | Q total (mm/s) | Qmax (mm/s)
| 1 | 0.04258 | 0.11472 | 0 | [11 empty] | 0 | 31.0336
| 2 | 0.08516 | 0.22943 | 0 | [11 empty] | 0
| 3 | 0.12774 | 0.34415 | 0 | [11 empty] | 0 | Tiempo pico es el Qmax y en esa fila busco la duracion
| 4 | 0.17032 | 0.45886 | 0 | [11 empty] | 0
| 5 | 0.2129 | 0.57358 | 0 | 0 | [10 empty] | 0
| 6 | 0.25548 | 0.68829 | 0 | 0 | [10 empty] | 0
| 7 | 0.29806 | 0.80301 | 0 | 0 | [10 empty] | 0
| 8 | 0.34064 | 0.91772 | 0 | 0 | [10 empty] | 0
| 9 | 0.38322 | 1.0324 | 0 | 0 | 0 | [9 empty] | 0
| 10 | 0.4258 | 1.1472 | 0 | 0 | 0 | [9 empty] | 0
| 11 | 0.46838 | 1.2619 | 0 | 0 | 0 | [9 empty] | 0
| 12 | 0.51096 | 1.3766 | 0 | 0 | 0 | [9 empty] | 0
| 13 | 0.55354 | 1.4913 | 0 | 0 | 0 | 0 | [8 empty] | 0
| 14 | 0.59612 | 1.606 | 0 | 0 | 0 | 0 | [8 empty] | 0
| 15 | 0.6387 | 1.7207 | 0 | 0 | 0 | 0 | [8 empty] | 0
| 16 | 0.68128 | 1.8354 | 0 | 0 | 0 | 0 | [8 empty] | 0
| 17 | 0.72386 | 1.9502 | 0 | 0 | 0 | 0 | 0.00765 | [7 empty] | 0.00765
| 18 | 0.76644 | 2.0649 | 0 | 0 | 0 | 0 | 0.0153 | [7 empty] | 0.0153
| 19 | 0.80902 | 2.1429 | 0 | 0 | 0 | 0 | 0.02295 | [7 empty] | 0.02295
| 20 | 0.8516 | 2.0741 | 0 | 0 | 0 | 0 | 0.0306 | [7 empty] | 0.0306
| 21 | 0.89418 | 2.0053 | 0 | 0 | 0 | 0 | 0.03825 | 0.13421 | [6 empty] | 0.17246
| 22 | 0.93676 | 1.9364 | 0 | 0 | 0 | 0 | 0.0459 | 0.26841 | [6 empty] | 0.31431
| 23 | 0.97934 | 1.8676 | 0 | 0 | 0 | 0 | 0.05355 | 0.40262 | [6 empty] | 0.45617
| 24 | 1.0219 | 1.7988 | 0 | 0 | 0 | 0 | 0.0612 | 0.53682 | [6 empty] | 0.59802
| 25 | 1.0645 | 1.73 | 0 | 0 | 0 | 0 | 0.06885 | 0.67103 | 0.86421 | [5 empty] | 1.6041
| 26 | 1.1071 | 1.6612 | 0 | 0 | 0 | 0 | 0.0765 | 0.80523 | 1.7284 | [5 empty] | 2.6102
| 27 | 1.1497 | 1.5924 | 0 | 0 | 0 | 0 | 0.08415 | 0.93944 | 2.5926 | [5 empty] | 3.6162
| 28 | 1.1922 | 1.5235 | 0 | 0 | 0 | 0 | 0.0918 | 1.0736 | 3.4568 | [5 empty] | 4.6223
| 29 | 1.2348 | 1.4547 | 0 | 0 | 0 | 0 | 0.09945 | 1.2078 | 4.3211 | 0.34627 |  |  |  |  | 5.9746
| 30 | 1.2774 | 1.3859 | 0 | 0 | 0 | 0 | 0.1071 | 1.3421 | 5.1853 | 0.69254 |  |  |  |  | 7.327
| 31 | 1.32 | 1.3171 | 0 | 0 | 0 | 0 | 0.11475 | 1.4763 | 6.0495 | 1.0388 |  |  |  |  | 8.6793
| 32 | 1.3626 | 1.2483 | 0 | 0 | 0 | 0 | 0.1224 | 1.6105 | 6.9137 | 1.3851 |  |  |  |  | 10.0316
| 33 | 1.4051 | 1.1795 | 0 | 0 | 0 | 0 | 0.13005 | 1.7447 | 7.7779 | 1.7314 | 0.26449 |  |  |  | 11.6485
| 34 | 1.4477 | 1.1107 | 0 | 0 | 0 | 0 | 0.1377 | 1.8789 | 8.6421 | 2.0776 | 0.52899 |  |  |  | 13.2653
| 35 | 1.4903 | 1.0418 | 0 | 0 | 0 | 0 | 0.1429 | 2.0131 | 9.5063 | 2.4239 | 0.79348 |  |  |  | 14.8797
| 36 | 1.5329 | 0.97302 | 0 | 0 | 0 | 0 | 0.13831 | 2.1473 | 10.3705 | 2.7702 | 1.058 |  |  |  | 16.4843
| 37 | 1.5755 | 0.90421 | 0 | 0 | 0 | 0 | 0.13372 | 2.2815 | 11.2348 | 3.1164 | 1.3225 | 0.22428 |  |  | 18.3132
| 38 | 1.618 | 0.83539 | 0 | 0 | 0 | 0 | 0.12914 | 2.4157 | 12.099 | 3.4627 | 1.587 | 0.44855 |  |  | 20.142
| 39 | 1.6606 | 0.76658 | 0 | 0 | 0 | 0 | 0.12455 | 2.507 | 12.9632 | 3.809 | 1.8515 | 0.67283 |  |  | 21.928
| 40 | 1.7032 | 0.69776 | 0 | 0 | 0 | 0 | 0.11996 | 2.4265 | 13.8274 | 4.1553 | 2.116 | 0.8971 |  |  | 23.5421
| 41 | 1.7458 | 0.62895 | 0 | 0 | 0 | 0 | 0.11537 | 2.3459 | 14.6916 | 4.5015 | 2.3805 | 1.1214 | 0.19904 |  | 25.3553
| 42 | 1.7884 | 0.56013 | 0 | 0 | 0 | 0 | 0.11078 | 2.2654 | 15.5558 | 4.8478 | 2.6449 | 1.3457 | 0.39807 |  | 27.1685
| 43 | 1.8309 | 0.49131 | 0 | 0 | 0 | 0 | 0.10619 | 2.1849 | 16.1435 | 5.1941 | 2.9094 | 1.5699 | 0.59711 |  | 28.7052
| 44 | 1.8735 | 0.4225 | 0 | 0 | 0 | 0 | 0.1016 | 2.1044 | 15.6251 | 5.5403 | 3.1739 | 1.7942 | 0.79614 |  | 29.1357
| 45 | 1.9161 | 0.35368 | 0 | 0 | 0 | 0 | 0.097012 | 2.0239 | 15.1067 | 5.8866 | 3.4384 | 2.0185 | 0.99518 | 0.18122 | 29.7475
| 46 | 1.9587 | 0.28487 | 0 | 0 | 0 | 0 | 0.092423 | 1.9434 | 14.5882 | 6.2329 | 3.7029 | 2.2428 | 1.1942 | 0.36245 | 30.3593
| 47 | 2.0013 | 0.21605 | 0 | 0 | 0 | 0 | 0.087834 | 1.8629 | 14.0698 | 6.4684 | 3.9674 | 2.467 | 1.3933 | 0.54367 | 30.8603
| 48 | 2.0438 | 0.14724 | 0 | 0 | 0 | 0 | 0.083244 | 1.7824 | 13.5514 | 6.2606 | 4.2319 | 2.6913 | 1.5923 | 0.72489 | 30.9181
| 49 | 2.0864 | 0.078422 | 0 | 0 | 0 | 0 | 0.078655 | 1.7019 | 13.033 | 6.0529 | 4.4964 | 2.9156 | 1.7913 | 0.90612 | 30.9759
| 50 | 2.129 | 0.0096066 | 0 | 0 | 0 | 0 | 0.074066 | 1.6214 | 12.5145 | 5.8452 | 4.7609 | 3.1399 | 1.9904 | 1.0873 | 31.0336
| 51 | 2.1716 | 0 |  | 0 | 0 | 0 | 0.069477 | 1.5409 | 11.9961 | 5.6375 | 4.9408 | 3.3641 | 2.1894 | 1.2686 | 31.0068
| 52 | 2.2142 | 0 |  | 0 | 0 | 0 | 0.064888 | 1.4604 | 11.4777 | 5.4298 | 4.7821 | 3.5884 | 2.3884 | 1.4498 | 30.6414
| 53 | 2.2567 | 0 |  | 0 | 0 | 0 | 0.060299 | 1.3799 | 10.9593 | 5.222 | 4.6234 | 3.8127 | 2.5875 | 1.631 | 30.2761
| 54 | 2.2993 | 0 |  | 0 | 0 | 0 | 0.05571 | 1.2994 | 10.4408 | 5.0143 | 4.4648 | 4.037 | 2.7865 | 1.8122 | 29.9107
| 55 | 2.3419 | 0 |  |  | 0 | 0 | 0.051121 | 1.2188 | 9.9224 | 4.8066 | 4.3061 | 4.1895 | 2.9855 | 1.9935 | 29.4736
| 56 | 2.3845 | 0 |  |  | 0 | 0 | 0.046532 | 1.1383 | 9.404 | 4.5989 | 4.1474 | 4.0549 | 3.1846 | 2.1747 | 28.7494
| 57 | 2.4271 | 0 |  |  | 0 | 0 | 0.041943 | 1.0578 | 8.8856 | 4.3911 | 3.9888 | 3.9204 | 3.3836 | 2.3559 | 28.0252
| 58 | 2.4696 | 0 |  |  | 0 | 0 | 0.037353 | 0.97733 | 8.3671 | 4.1834 | 3.8301 | 3.7859 | 3.5827 | 2.5371 | 27.301
| 59 | 2.5122 | 0 |  |  |  | 0 | 0.032764 | 0.89682 | 7.8487 | 3.9757 | 3.6714 | 3.6513 | 3.718 | 2.7184 | 26.5131
| 60 | 2.5548 | 0 |  |  |  | 0 | 0.028175 | 0.81631 | 7.3303 | 3.768 | 3.5128 | 3.5168 | 3.5986 | 2.8996 | 25.4705
| 61 | 2.5974 | 0 |  |  |  | 0 | 0.023586 | 0.7358 | 6.8119 | 3.5603 | 3.3541 | 3.3822 | 3.4792 | 3.0808 | 24.4279
| 62 | 2.64 | 0 |  |  |  | 0 | 0.018997 | 0.6553 | 6.2935 | 3.3525 | 3.1955 | 3.2477 | 3.3598 | 3.262 | 23.3853
| 63 | 2.6825 | 0 |  |  |  |  | 0.014408 | 0.57479 | 5.775 | 3.1448 | 3.0368 | 3.1132 | 3.2404 | 3.3853 | 22.2847
| 64 | 2.7251 | 0 |  |  |  |  | 0.0098188 | 0.49428 | 5.2566 | 2.9371 | 2.8781 | 2.9786 | 3.121 | 3.2765 | 20.9521
| 65 | 2.7677 | 0 |  |  |  |  | 0.0052297 | 0.41377 | 4.7382 | 2.7294 | 2.7195 | 2.8441 | 3.0016 | 3.1678 | 19.6196
| 66 | 2.8103 | 0 |  |  |  |  | 0.00064064 | 0.33327 | 4.2198 | 2.5217 | 2.5608 | 2.7095 | 2.8822 | 3.0591 | 18.287
| 67 | 2.8529 | 0 | [5 empty] | 0.25276 | 3.7013 | 2.3139 | 2.4021 | 2.575 | 2.7628 | 2.9504 | 16.9584
| 68 | 2.8954 | 0 | [5 empty] | 0.17225 | 3.1829 | 2.1062 | 2.2435 | 2.4405 | 2.6434 | 2.8417 | 15.6304
| 69 | 2.938 | 0 | [5 empty] | 0.091746 | 2.6645 | 1.8985 | 2.0848 | 2.3059 | 2.524 | 2.733 | 14.3025
| 70 | 2.9806 | 0 | [5 empty] | 0.011239 | 2.1461 | 1.6908 | 1.9261 | 2.1714 | 2.4046 | 2.6243 | 12.9745
| 71 | 3.0232 | 0 | [6 empty] | 1.6276 | 1.483 | 1.7675 | 2.0369 | 2.2852 | 2.5156 | 11.7158
| 72 | 3.0658 | 0 | [6 empty] | 1.1092 | 1.2753 | 1.6088 | 1.9023 | 2.1658 | 2.4068 | 10.4683
| 73 | 3.1083 | 0 | [6 empty] | 0.5908 | 1.0676 | 1.4501 | 1.7678 | 2.0464 | 2.2981 | 9.2209
| 74 | 3.1509 | 0 | [6 empty] | 0.072372 | 0.85988 | 1.2915 | 1.6332 | 1.927 | 2.1894 | 7.9734
| 75 | 3.1935 | 0 | [7 empty] | 0.65216 | 1.1328 | 1.4987 | 1.8076 | 2.0807 | 7.172
| 76 | 3.2361 | 0 | [7 empty] | 0.44444 | 0.97414 | 1.3642 | 1.6882 | 1.972 | 6.443
| 77 | 3.2787 | 0 | [7 empty] | 0.23672 | 0.81548 | 1.2296 | 1.5688 | 1.8633 | 5.7139
| 78 | 3.3212 | 0 | [7 empty] | 0.028998 | 0.65681 | 1.0951 | 1.4494 | 1.7546 | 4.9849
| 79 | 3.3638 | 0 | [8 empty] | 0.49815 | 0.96055 | 1.33 | 1.6459 | 4.4346
| 80 | 3.4064 | 0 | [8 empty] | 0.33948 | 0.82601 | 1.2106 | 1.5371 | 3.9133
| 81 | 3.449 | 0 | [8 empty] | 0.18081 | 0.69147 | 1.0912 | 1.4284 | 3.392
| 82 | 3.4915 | 0 | [8 empty] | 0.02215 | 0.55694 | 0.97185 | 1.3197 | 2.8707
| 83 | 3.5341 | 0 | [9 empty] | 0.4224 | 0.85245 | 1.211 | 2.4859
| 84 | 3.5767 | 0 | [9 empty] | 0.28786 | 0.73306 | 1.1023 | 2.1232
| 85 | 3.6193 | 0 | [9 empty] | 0.15332 | 0.61366 | 0.99359 | 1.7606
| 86 | 3.6619 | 0 | [9 empty] | 0.018782 | 0.49426 | 0.88487 | 1.3979
| 87 | 3.7044 | 0 | [10 empty] | 0.37486 | 0.77616 | 1.151
| 88 | 3.747 | 0 | [10 empty] | 0.25546 | 0.66745 | 0.92291
| 89 | 3.7896 | 0 | [10 empty] | 0.13607 | 0.55874 | 0.6948
| 90 | 3.8322 | 0 | [10 empty] | 0.016668 | 0.45003 | 0.46669
| 91 | 3.8748 | 0 | [11 empty] | 0.34131 | 0.34131
| 92 | 3.9173 | 0 | [11 empty] | 0.2326 | 0.2326
| 93 | 3.9599 | 0 | [11 empty] | 0.12389 | 0.12389
| 94 | 4.0025 | 0 | [11 empty] | 0.015176 | 0.015176
| 95 | 4.0451 | 0 | [12 empty] | 0
| 96 | 4.0877 | 0 | [12 empty] | 0
| 97 | 4.1302 | 0 | [12 empty] | 0
| 98 | 4.1728 | 0 | [12 empty] | 0
| 99 | 4.2154 | 0 | [12 empty] | 0
%Tiempo de encharcamiento: Es el lapso de tiempo entre el inicio de la lluvia y el momento en que el agua empieza a encharcar en la superficie del terreno
%Tiempo de concentracion: Es el tiempo que tarda una gota de agua desde el punto más alejado de la cuenca en llegar a la salida.
%HIPOTESIS metodo racional:
% 1) Lluvia uniforme
% 2) Itensidad de lluvi constante
% 3) Qmax resulta cuando todo la cuenca comienza a aportar
% 4) tc: def
% 5) No hay almacenamientos temporarios enla cuenca
%Hidrograma unitario: Es el hidrograma de caudal generado por una lluvia efectiva unitaria, uniforme en la cuenca y de duración determinada.
Note on J3: GRANDE: pastizales-plano-10 años > 0,30 CHICA: pastizales-promedio-10 años > 0,38
Note on J31: Se ordena la tormenta Siempre verificar que quede el incremento máximo en la posición 7 y a partir de ahí alternar el siguiente valor en la 6, luego 8, luego 5 y así sucesivamente
Note on C73: discretizo D en 4
Note on D73: La condición que impongo es: Si la duración es menor o igual al tiempo base, entonces hago U=a*D+b (dependiendo de si estoy antes de Tp o después).

## Hoja 4
t(min) | 10 | 20 | 30 | 40 | 50 | 60
P(mm) | 2.2 | 6 | 11.1 | 4.6 | 3.3 | 1.8 |  |  |  |  | NC | 78
Pacum | 2.2 | 8.2 | 19.3 | 23.9 | 27.2 | 29 | 29 | 29 | 29 | 29 | S | 71.641
Pefc acum | 0 | 0 | 0.32265 | 1.1281 | 1.9604 | 2.494 | 2.494 | 2.494 | 2.494 | 2.494
Pefc | 0 | 0 | 0.32265 | 0.80549 | 0.83231 | 0.53352 | 0 | 0 | 0 | 0