## método racional
MÉTODO RACIONAL | COMPLETAR
10.142
CUENCA GRANDE | [9 empty] | CUENCA CHICA
tc (hs) | L (Km) | 3.715 | [7 empty] | tc (hs) |  | L (Km) | 1.94
| S (%) | 2.1534 | [9 empty] | S (%) | 1.65
Qmax(m3/s) = | c = | 0.38 | [7 empty] | Qmax(m3/s) = |  | c =
| i(mm/h) = |  | P (mm) = |  | P3,10 (mm) = | 98 | [5 empty] | i(mm/h) = |  | P (mm) = | P3,10 (mm) = | 98
[5 empty] | CT = |  | Tr | 10 | [6 empty] | CT = |  | Tr | 10
[5 empty] | CD = | [9 empty] | CD =
[5 empty] | CA = |  | Si pluv. CA = 1 | [7 empty] | CA =
|  |  | tc (hs) = d = | [10 empty] | tc (hs) = d =
| Ac (ha) = | 890 | [9 empty] | Ac (ha) =
| Ac (km2) = | [10 empty] | Ac (km2) = | 2.19
Período de Retorno (años)
[6 empty] | Caracaterísticas de la superficie | 2 | 5 | 10 | 25 | 50 | 100 | 500
Áreas desarrolladas
[6 empty] | Asfáltico | 0,73 | 0,77 | 0,81 | 0,86 | 0,9 | 0,95 | 1
[6 empty] | Concreto/techo | 0,75 | 0,77 | 0,82 | 0,88 | 0,92 | 0,97 | 1
Zonas verdes
Condición pobre (cubierta de pasto menor del 50% del área)
[6 empty] | Plano 0-2% | 0,32 | 0,34 | 0.37 | 0.4 | 0.44 | 0.47 | 0.58
[6 empty] | Promedio 2-7% | 0.37 | 0.4 | 0.43 | 0.46 | 0.49 | 0,53 | 0.61
[6 empty] | Pendiente >7% | 0.4 | 0.43 | 0.45 | 0,49 | 0,52 | 0,55 | 0.62
Condición normal (cubierta de pasto del 50-75% del área)
[6 empty] | Plano 0-2% | 0.25 | 0.28 | 0.3 | 0.34 | 0.37 | 0.41 | 0,53
[6 empty] | Promedio 2-7% | 0.33 | 0.36 | 0.38 | 0.42 | 0.45 | 0,49 | 0.58
[6 empty] | Pendiente >7% | 0.37 | 0.4 | 0.42 | 0.46 | 0.49 | 0.53 | 0.6
Condición buena (cubierta de pasto >75% del área), Plano 0-2%
[6 empty] | Plano 0-2% | 0.21 | 0.23 | 0.25 | 0.29 | 0.32 | 0.36 | 0.49
[6 empty] | Promedio 2-7% | 0.29 | 0.32 | 0.35 | 0.39 | 0.42 | 0.46 | 0.56
[6 empty] | Pendiente >7% | 0.34 | 0.37 | 0.4 | 0.44 | 0.47 | 0.51 | 0.58
Áreas no desarrolladas
Areas de cultivos
[6 empty] | Plano 0-2% | 0.31 | 0.34 | 0.36 | 0.4 | 0.43 | 0.47 | 0.57
[6 empty] | Promedio 2-7% | 0.35 | 0.38 | 0.41 | 0.44 | 0.48 | 0.51 | 0.6
[6 empty] | Pendiente >7% | 0.39 | 0.42 | 0.44 | 0.48 | 0.51 | 0.54 | 0.61
Pastizales
[6 empty] | Plano 0-2% | 0.25 | 0.28 | 0.3 | 0.34 | 0.37 | 0.41 | 0.53
[6 empty] | Promedio 2-7% | 0.33 | 0.36 | 0.38 | 0.42 | 0.45 | 0.49 | 0.58
[6 empty] | Pendiente >7% | 0.37 | 0.4 | 0.42 | 0.46 | 0.49 | 0.53 | 0.6
Bosques
[6 empty] | Plano 0-2% | 0.22 | 0.25 | 0.28 | 0.31 | 0.35 | 0.39 | 0.48
[6 empty] | Promedio 2-7% | 0.31 | 0.34 | 0.36 | 0.4 | 0.43 | 0.47 | 0.56
[6 empty] | Pendiente >7% | 0.35 | 0.39 | 0.41 | 0.45 | 0.48 | 0.52 | 0.58

## NRCS - Gande
MÉTODO NRCS |  | COMPLETAR
CUENCA GRANDE
[6 empty] | PARTE 1: TORMENTA DE DISEÑO | [7 empty] | PARTE 2: PRECIPITACIÓN EFECTIVA
Datos: | [5 empty] | Duración (hs) | CD | CT | CA | P3,10,p (mm) | Precipitación (mm) | Incrementos (mm) | Tormenta (mm) | Tormenta Acumulada (mm) | Pe (mm) | Inc. Pe (mm) | Déficit (mm) | Pe corregido (mm)
tc (hs) |  | L (Km) | 3.715 |  | 1
|  | S (%) | 2.1534 |  | 2
Área (km2) | 8.9 |  |  |  | 3
4
Duración total (hs) |  |  |  |  | 5
6
Período de retorno Tr (años) | 10 |  |  |  | 7
8
P3,10,p (mm) | 98 |  |  |  | 9
10
Grupo Hidrológico | 1.2 | A | 2.4 mm/h |  | 11
|  | B,C,D | 1.2 mm/h |  | 12
NC | 80
S (mm) |  | Almacenamiento máximo del suelo en la cuenca
Ia (mm) |  | Abstracción inicial
PARTE 3: HIDROGRAMA UNITARIO
tr (hs) |  |  | N° | XHU | YHU | PE1 | PE2 | PE3 | PE4 | PE5 | PE6 | PE7 | PE8 | PE9 | PE10 | PE11 | PE12 | Qtot | Qmax
0
Tp (hs) |  |  | 1
2
Tb (hs) |  |  | 3
4
qp (m^3/s/cm) |  |  | 5
6
Ec. recta 1 | a |  | 7
| b | 0 | 8
Ec. recta 2 | c |  | 9
| d |  | 10
11
12
13
14
15
16
17
18
19
20
21
22
23
24
25
26
27
28
29
30
31
32
33
34
35
36
37
38
39
40
41
42
43
44
45
46
47
48
49
50
51
52
53
54
55
56
57
58
59
60
61
62
63
64
65
66
67
68
69
70
71
72
73
74
75
76
77
78
79
80
81
82
83
84
85
86
87
88
89
90
91
92
93
94
95
96
97
98
99
100
101
102
103
104
105
106
107
108
109
110
111
112
113
114
115
116
117
118
119
120
121
122
123
124
125
126
127
128
129
130
131
132
133
134
135
136
137
138
139
140
141
142
143
144
145
146
147
148
149
150
151
152
153
154
155
156
157
158
159
160
161
162
163
164
165
166
167
168
169
170
171
172
173
174
175
176
177
178
179
180
181
182
183
184
185
186
187
188